## Factores
GUÍA 1 – MAGNITUDES, UNIDADES SI Y CONVERSIÓN
Factores de conversión (Tabla 1 de la guía)
Conversión | De | A | Factor | Fuente
Longitud | in | mm | 25.4 | BIPM (2019)
Volumen | L | cm³ | 1000 | BIPM (2019)
Volumen | cm³ | m³ | 1e-06 | BIPM (2019)
Fuerza | kgf | N | 9.8066 | BIPM (2019)
Par | kgf·m | N·m | 9.8066 | BIPM (2019)
Par | lb·ft | N·m | 1.3558 | BIPM (2019)
Presión | bar | kPa | 100 | BIPM (2019)
Presión | bar | psi | 14.5038 | BIPM (2019)
Presión | atm | kPa | 101.325 | BIPM (2019)
Potencia | CV | W | 735.499 | BIPM (2019)
Potencia | hp | W | 745.7 | BIPM (2019)
Energía | kWh | MJ | 3.6 | BIPM (2019)
Energía | kcal | kJ | 4.1868 | BIPM (2019)

## Conversiones
Ejercicios de conversión (Tabla 3 de la guía)
Ingrese el valor dado en la columna B
Leyenda: celdas amarillas con texto azul = datos de entrada (editar). Texto negro = fórmulas (no editar).
Nro. | Valor dado | Unidad | Resultado 1 | Unidad 1 | Resultado 2 | Unidad 2
1 | 1298 | cm³ | 1.298 | L | 0.001298 | m³
2 | 85 | CV | 62.5174 | kW | 83.8372 | hp
3 | 110 | N·m | 11.2169 | kgf·m | 81.1317 | lb·ft
4 | 12.5 | bar | 1250 | kPa | 181.2975 | psi
5 | 180 | psi | 12.4105 | bar | 1241.0541 | kPa
6 | 88 | °C | 361.15 | K | 190.4 | °F
7 | 3.5 | in | 88.9 | mm | 0.0889 | m
8 | 750 | rpm | 78.5398 | rad/s | 12.5 | rev/s

## Potencia
Potencia a partir del par y el régimen
P = M·ω; ω = 2π·n/60; P[kW] = M·n/9549
Leyenda: celdas amarillas con texto azul = datos de entrada (editar). Texto negro = fórmulas (no editar).
Parámetro | Símbolo | Valor | Unidad | Fuente / observación
Par motor | M | 110 | N·m | Ejemplo de la guía
Régimen de giro | n | 4000 | rpm | Ejemplo de la guía
Potencia máxima declarada (ficha) | P_ficha |  | kW | Opcional
Magnitud | Ecuación | Valor | Unidad
Velocidad angular | ω = 2π·n/60 | 418.879 | rad/s
Potencia | P = M·ω | 46076.6923 | W
Potencia | P/1000 | 46.0767 | kW
Potencia (fórmula práctica) | P = M·n/9549 | 46.0781 | kW
Potencia | P/0,7355 | 62.6468 | CV
Diferencia con la ficha | (P − P_ficha)/P_ficha |  | %

## Mediciones
Registro de mediciones directas (Tabla 4 de la guía)
Leyenda: celdas amarillas con texto azul = datos de entrada (editar). Texto negro = fórmulas (no editar).
Medición | Lectura 1 | Lectura 2 | Lectura 3 | Promedio | Desv. estándar | Valor SI | Unidad SI
Diámetro (mm) | 78.02 | 78 | 78.04 | 78.02 | 0.02 | 0.07802 | m
Presión (bar) | 2.5 | 2.5 | 2.6 | 2.5333 | 0.057735 | 253333.3333 | Pa
Temperatura (°C) | 22.1 | 22.4 | 22 | 22.1667 | 0.20817 | 295.3167 | K