## Propiedades
GUÍA 2 – SISTEMAS TERMODINÁMICOS Y PROPIEDADES
P_abs = P_man + P_atm; ρ = P_abs/(R·T)
Leyenda: celdas amarillas con texto azul = datos de entrada (editar). Texto negro = fórmulas (no editar).
Parámetro | Símbolo | Valor | Unidad | Fuente / observación
Constante del aire | R | 287 | J/(kg·K) | Aire
Altitud del lugar | h | 2060 | m s. n. m. | Loja (aproximado)
Presión atmosférica estimada | P_atm,est | 78.9048 | kPa | Atmósfera estándar ISA (fórmula)
Registro del escáner (Tabla 2 de la guía)
Condición | rpm | MAP (kPa abs) | ECT (°C) | IAT (°C) | P_man (kPa) | Vacío (inHg) | IAT (K) | ρ aire (kg/m³) | ECT (K)
1. Motor apagado | 0 | 79 | 22 | 21 | 0 | 0 | 294.15 | 0.93579 | 295.15
2. Ralentí, motor frío | 850 | 33 | 35 | 24 | -46 | 13.5838 | 297.15 | 0.38695 | 308.15
3. Ralentí, temperatura normal | 780 | 30 | 90 | 38 | -49 | 14.4697 | 311.15 | 0.33595 | 363.15
4. 2500 rpm estabilizado | 2500 | 26 | 92 | 40 | -53 | 15.6509 | 313.15 | 0.28929 | 365.15
P_atm se toma del MAP con motor apagado (condición 1). Compárelo con la estimación ISA de la celda C8. Valores de ejemplo ilustrativos.

## Altitud
Presión atmosférica y densidad del aire según la altitud
Atmósfera estándar ISA (T = 15 °C − 6,5 °C/km)
Ciudad / altitud | h (m) | P_atm (kPa) | T ISA (K) | ρ aire (kg/m³) | Pérdida de densidad (%)
Nivel del mar | 0 | 101.325 | 288.15 | 1.2252 | 0
Guayaquil | 4 | 101.277 | 288.124 | 1.2248 | 0.038396
Cuenca | 2550 | 74.2145 | 271.575 | 0.95218 | 22.2857
Loja | 2060 | 78.9048 | 274.76 | 1.0006 | 18.332
Quito | 2850 | 71.4562 | 269.625 | 0.92342 | 24.6329
Riobamba | 2754 | 72.3297 | 270.249 | 0.93255 | 23.8878
Ambato | 2577 | 73.9628 | 271.3995 | 0.94956 | 22.4992