## Hooke
GUÍA 3 – LEY DE HOOKE, PAR Y CALOR
F = m·g; k = pendiente de F vs. Δx; W = ½·k·Δx²
Leyenda: celdas amarillas con texto azul = datos de entrada (editar). Texto negro = fórmulas (no editar).
Gravedad g (m/s²) |  | 9.81
Masa (kg) | F (N) | Δx resorte 1 (m) | Δx resorte 2 (m) | F/Δx resorte 1 (N/m) | F/Δx resorte 2 (N/m)
0.05 | 0.4905 | 0.0098 | 0.0049 | 50.051 | 100.102
0.1 | 0.981 | 0.0197 | 0.0099 | 49.797 | 99.0909
0.15 | 1.4715 | 0.0294 | 0.0147 | 50.051 | 100.102
0.2 | 1.962 | 0.0393 | 0.0196 | 49.9237 | 100.102
0.25 | 2.4525 | 0.0491 | 0.0246 | 49.9491 | 99.6951
Ajuste lineal por mínimos cuadrados
Parámetro | Resorte 1 | Resorte 2 | Unidad
Constante k (pendiente) | 49.9487 | 99.8936 | N/m
Intersección | 1.2207e-05 | -0.0009318 | N
Coeficiente R² | 0.99999 | 0.99995 | —
Trabajo con carga máxima W = ½·k·Δx² | 0.060208 | 0.030226 | J
Muelle de válvula: k = (F_apertura − F_instalada)/(h_instalada − h_apertura)
Parámetro | Símbolo | Valor | Unidad | Fuente / observación
Fuerza a altura instalada | F_1 | 250 | N | Manual (ejemplo)
Fuerza a altura de apertura | F_2 | 560 | N | Manual (ejemplo)
Altura instalada | h_1 | 38 | mm | Manual (ejemplo)
Altura de apertura | h_2 | 29.5 | mm | Manual (ejemplo)
k del muelle de válvula |  | 36.4706 | N/mm

## Par
Par y trabajo en un brazo de palanca
M = F·r; W = M·θ
Leyenda: celdas amarillas con texto azul = datos de entrada (editar). Texto negro = fórmulas (no editar).
Brazo efectivo r (m) |  | 0.4
Par en la llave (N·m) | F medida (N) | M = F·r (N·m) | Error (%) | Trabajo 1/4 de vuelta (J)
20 | 51 | 20.4 | 2 | 32.0442
40 | 99 | 39.6 | -1 | 62.2035
60 | 152 | 60.8 | 1.3333 | 95.5044

## Calor
Calor evacuado por el refrigerante
Q = ṁ·c_p·(T_sal − T_ent)
Leyenda: celdas amarillas con texto azul = datos de entrada (editar). Texto negro = fórmulas (no editar).
Parámetro | Símbolo | Valor | Unidad | Fuente / observación
Caudal másico del refrigerante | ṁ | 0.15 | kg/s | Valor orientativo de la guía
Calor específico (50 % glicol) | c_p | 3600 | J/(kg·K) | Valor típico
Tiempo (min) | T manguera superior (°C) | T manguera inferior (°C) | ΔT (K) | Q (kW)
0 | 22 | 22 | 0 | 0
5 | 62 | 30 | 32 | 17.28
10 | 88 | 72 | 16 | 8.64
15 | 91 | 80 | 11 | 5.94
Mientras el termostato está cerrado el refrigerante no circula por el radiador: el cálculo es válido solo con el termostato abierto.