## Datos
GUÍA 4 – PRIMERA LEY DE LA TERMODINÁMICA Y EFICIENCIA TÉRMICA
Balance de energía del motor: ṁ_f·PCI = P_e + Q_ref + Q_esc + Q_otros
Leyenda: celdas amarillas con texto azul = datos de entrada (editar). Texto negro = fórmulas (no editar).
Parámetro | Símbolo | Valor | Unidad | Fuente / observación
Poder calorífico inferior de la gasolina | PCI | 43000 | kJ/kg | Valor típico (Payri & Desantes, 2011)
Densidad de la gasolina | ρ_f | 0.74 | kg/L | Valor típico
Fracción de energía al refrigerante | f_ref | 0.28 | — | Valor orientativo (Figura 1 de la guía)
Fracción de energía al escape | f_esc | 0.33 | — | Valor orientativo (Figura 1 de la guía)
Factor de emisión de CO₂ | FE | 2.3 | kg CO₂/L | Aproximado para gasolina
Mejora de eficiencia a evaluar | Δη | 0.05 | — | 5 puntos porcentuales

## Balance
Balance de energía por caso (Tabla 1 de la guía)
Ingrese potencia y consumo de cada caso
Leyenda: celdas amarillas con texto azul = datos de entrada (editar). Texto negro = fórmulas (no editar).
Caso | P_e (kW) | Consumo (L/h) | ṁ_f (kg/s) | Energía aportada (kW) | η_e (%) | Q_ref (kW) | Q_esc (kW) | Q_otros (kW) | Comprobación (kW) | g_e (g/kWh)
A | 30 | 11.5 | 0.0023639 | 101.6472 | 29.5138 | 28.4612 | 33.5436 | 9.6424 | 101.6472 | 283.6667
B | 60 | 18 | 0.0037 | 159.1 | 37.7121 | 44.548 | 52.503 | 2.049 | 159.1 | 222
C | 75 | 26 | 0.0053444 | 229.8111 | 32.6355 | 64.3471 | 75.8377 | 14.6263 | 229.8111 | 256.5333
Motor lab.
Ejemplo resuelto (caso B): ṁ_f = 18·0,74/3600 = 0,0037 kg/s; energía = 0,0037·43 000 = 159,1 kW; η_e = 60/159,1 = 37,7 %.
Si Q_otros resulta negativo, los porcentajes supuestos no son compatibles con la eficiencia calculada: revise f_ref y f_esc.

## Parametrico
Análisis paramétrico: η_e en función del consumo (P_e constante)
Equivale a la Parametric Table de EES
Potencia constante P_e (kW) |  | 60
Consumo (L/h) | ṁ_f (kg/s) | Energía aportada (kW) | η_e (%) | Q_ref (kW) | Q_esc (kW)
12 | 0.0024667 | 106.0667 | 56.5682 | 29.6987 | 35.002
14 | 0.0028778 | 123.7444 | 48.487 | 34.6484 | 40.8357
16 | 0.0032889 | 141.4222 | 42.4261 | 39.5982 | 46.6693
18 | 0.0037 | 159.1 | 37.7121 | 44.548 | 52.503
20 | 0.0041111 | 176.7778 | 33.9409 | 49.4978 | 58.3367
22 | 0.0045222 | 194.4556 | 30.8554 | 54.4476 | 64.1703
24 | 0.0049333 | 212.1333 | 28.2841 | 59.3973 | 70.004
26 | 0.0053444 | 229.8111 | 26.1084 | 64.3471 | 75.8377
28 | 0.0057556 | 247.4889 | 24.2435 | 69.2969 | 81.6713
30 | 0.0061667 | 265.1667 | 22.6273 | 74.2467 | 87.505
Nota. Con 12 L/h y 60 kW la eficiencia supera la de un motor real; se incluye para mostrar la tendencia.

## CO2
Emisiones de CO₂ asociadas al consumo (Tabla 3 de la guía)
CO₂ = consumo · factor de emisión
Caso | Consumo (L/h) | CO₂ (kg/h) | η_e actual (%) | η_e mejorada (%) | Consumo mejorado (L/h) | CO₂ mejorado (kg/h) | CO₂ evitado (kg/h)
A | 11.5 | 26.45 | 29.5138 | 34.5138 | 9.834 | 22.6182 | 3.8318
B | 18 | 41.4 | 37.7121 | 42.7121 | 15.8929 | 36.5536 | 4.8464
C | 26 | 59.8 | 32.6355 | 37.6355 | 22.5458 | 51.8554 | 7.9446
Motor lab.