## Carnot
GUÍA 5 – CICLO DE CARNOT: DIAGRAMAS P–v, T–s Y T–v
η = 1 − T_L/T_H
Leyenda: celdas amarillas con texto azul = datos de entrada (editar). Texto negro = fórmulas (no editar).
Parámetro | Símbolo | Valor | Unidad | Observación
Temperatura del foco caliente | T_H | 700 | K
Temperatura del foco frío | T_L | 300 | K
Volumen específico en 1 | v1 | 0.15 | m³/kg
Volumen específico en 2 | v2 | 0.35 | m³/kg
Constante del aire | R | 0.287 | kJ/(kg·K)
Relación de calores específicos γ | g | 1.4 | —
Calor específico a v cte | cv | 0.718 | kJ/(kg·K)
Masa de fluido | m | 1 | kg
Estados del ciclo (s referida al estado 1)
Estado | P (kPa) | T (K) | v (m³/kg) | s (kJ/kg·K) | V (m³)
1 | 1339.3333 | 700 | 0.15 | 0 | 0.15
2 | 574 | 700 | 0.35 | 0.24317 | 0.35
3 | 29.5797 | 300 | 2.9108 | 0.24317 | 2.9108
4 | 69.0192 | 300 | 1.2475 | 0 | 1.2475
Balance por proceso (por unidad de masa): Q − W = ΔU
Proceso | Tipo | Q (kJ/kg) | W (kJ/kg) | ΔU (kJ/kg) | Δs (kJ/kg·K) | Q − W − ΔU
1→2 | Expansión isotérmica | 170.2221 | 170.2221 | 0 | 0.24317 | 0
2→3 | Expansión adiabática | 0 | 287.2 | -287.2 | 0 | 0
3→4 | Compresión isotérmica | -72.9523 | -72.9523 | 0 | -0.24317 | 0
4→1 | Compresión adiabática | 0 | -287.2 | 287.2 | 0 | 0
Ciclo |  | 97.2698 | 97.2698 | 0 | 0
Convención: Q > 0 recibido por el gas; W > 0 realizado por el gas. En el ciclo ΔU = 0 y Δs = 0 (pequeñas diferencias se deben a redondeos de c_p y c_v).
Resultados del ciclo
Magnitud | Ecuación | Valor | Unidad
Calor aportado | q_ent | 170.2221 | kJ/kg
Calor cedido | q_sal | 72.9523 | kJ/kg
Trabajo neto | w = Σ W | 97.2698 | kJ/kg
Eficiencia térmica (balance) | η = w/q_ent | 57.1429 | %
Eficiencia de Carnot (fórmula) | η = 1 − T_L/T_H | 57.1429 | %
Eficiencia de Carnot entre T máx y T mín | η_C = 1 − T_mín/T_máx | 57.1429 | %
Temperatura media de aporte de calor | T_m = q_ent/Δs_ent | 700 | K
Presión media efectiva | PME = w/(v_máx − v_mín) | 35.2327 | kPa
Presión máxima | P_máx | 1339.3333 | kPa
Temperatura máxima | T_máx | 700 | K

## Puntos
Puntos de los diagramas (20 por proceso)
Columnas: proceso, fracción, v, T, P, s, V
Proceso | t | v (m³/kg) | T (K) | P (kPa) | s (kJ/kg·K) | V (m³)
1→2 | 0 | 0.15 | 700 | 1339.3333 | 0 | 0.15
1→2 | 0.052632 | 0.16053 | 700 | 1251.5075 | 0.019465 | 0.16053
1→2 | 0.10526 | 0.17105 | 700 | 1174.4925 | 0.037693 | 0.17105
1→2 | 0.1579 | 0.18158 | 700 | 1106.4055 | 0.054833 | 0.18158
1→2 | 0.21053 | 0.19211 | 700 | 1045.7812 | 0.071006 | 0.19211
1→2 | 0.26316 | 0.20263 | 700 | 991.4544 | 0.086316 | 0.20263
1→2 | 0.31579 | 0.21316 | 700 | 942.4942 | 0.10085 | 0.21316
1→2 | 0.36842 | 0.22368 | 700 | 898.1412 | 0.11469 | 0.22368
1→2 | 0.42105 | 0.23421 | 700 | 857.775 | 0.12788 | 0.23421
1→2 | 0.47368 | 0.24474 | 700 | 820.8819 | 0.1405 | 0.24474
1→2 | 0.52632 | 0.25526 | 700 | 787.0308 | 0.15259 | 0.25526
1→2 | 0.57895 | 0.26579 | 700 | 755.8616 | 0.16418 | 0.26579
1→2 | 0.63158 | 0.27632 | 700 | 727.0666 | 0.17533 | 0.27632
1→2 | 0.68421 | 0.28684 | 700 | 700.3851 | 0.18606 | 0.28684
1→2 | 0.73684 | 0.29737 | 700 | 675.593 | 0.1964 | 0.29737
1→2 | 0.78947 | 0.30789 | 700 | 652.4956 | 0.20639 | 0.30789
1→2 | 0.8421 | 0.31842 | 700 | 630.9257 | 0.21604 | 0.31842
1→2 | 0.89474 | 0.32895 | 700 | 610.7359 | 0.22537 | 0.32895
1→2 | 0.94737 | 0.33947 | 700 | 591.7986 | 0.23441 | 0.33947
1→2 | 1 | 0.35 | 700 | 574 | 0.24317 | 0.35
2→3 | 0 | 0.35 | 700 | 574 | 0.24317 | 0.35
2→3 | 0.052632 | 0.48478 | 614.4799 | 363.7857 | 0.24317 | 0.48478
2→3 | 0.10526 | 0.61956 | 557.0486 | 258.0445 | 0.24317 | 0.61956
2→3 | 0.1579 | 0.75434 | 514.8723 | 195.8922 | 0.24317 | 0.75434
2→3 | 0.21053 | 0.88911 | 482.1062 | 155.621 | 0.24317 | 0.88911
2→3 | 0.26316 | 1.0239 | 455.642 | 127.718 | 0.24317 | 1.0239
2→3 | 0.31579 | 1.1587 | 433.6524 | 107.415 | 0.24317 | 1.1587
2→3 | 0.36842 | 1.2934 | 414.9787 | 92.0787 | 0.24317 | 1.2934
2→3 | 0.42105 | 1.4282 | 398.8472 | 80.1478 | 0.24317 | 1.4282
2→3 | 0.47368 | 1.563 | 384.717 | 70.6421 | 0.24317 | 1.563
2→3 | 0.52632 | 1.6978 | 372.1967 | 62.9177 | 0.24317 | 1.6978
2→3 | 0.57895 | 1.8326 | 360.9958 | 56.5361 | 0.24317 | 1.8326
2→3 | 0.63158 | 1.9673 | 350.8922 | 51.189 | 0.24317 | 1.9673
2→3 | 0.68421 | 2.1021 | 341.7138 | 46.6539 | 0.24317 | 2.1021
2→3 | 0.73684 | 2.2369 | 333.3244 | 42.7665 | 0.24317 | 2.2369
2→3 | 0.78947 | 2.3717 | 325.6142 | 39.4031 | 0.24317 | 2.3717
2→3 | 0.8421 | 2.5064 | 318.4943 | 36.4691 | 0.24317 | 2.5064
2→3 | 0.89474 | 2.6412 | 311.891 | 33.8906 | 0.24317 | 2.6412
2→3 | 0.94737 | 2.776 | 305.7434 | 31.6096 | 0.24317 | 2.776
2→3 | 1 | 2.9108 | 300 | 29.5797 | 0.24317 | 2.9108
3→4 | 0 | 2.9108 | 300 | 29.5797 | 0.24317 | 2.9108
3→4 | 0.052632 | 2.8232 | 300 | 30.4969 | 0.23441 | 2.8232
3→4 | 0.10526 | 2.7357 | 300 | 31.4728 | 0.22537 | 2.7357
3→4 | 0.1579 | 2.6482 | 300 | 32.5132 | 0.21604 | 2.6482
3→4 | 0.21053 | 2.5606 | 300 | 33.6247 | 0.20639 | 2.5606
3→4 | 0.26316 | 2.4731 | 300 | 34.815 | 0.1964 | 2.4731
3→4 | 0.31579 | 2.3855 | 300 | 36.0926 | 0.18606 | 2.3855
3→4 | 0.36842 | 2.298 | 300 | 37.4676 | 0.17533 | 2.298
3→4 | 0.42105 | 2.2104 | 300 | 38.9514 | 0.16418 | 2.2104
3→4 | 0.47368 | 2.1229 | 300 | 40.5577 | 0.15259 | 2.1229
3→4 | 0.52632 | 2.0354 | 300 | 42.3021 | 0.1405 | 2.0354
3→4 | 0.57895 | 1.9478 | 300 | 44.2033 | 0.12788 | 1.9478
3→4 | 0.63158 | 1.8603 | 300 | 46.2835 | 0.11469 | 1.8603
3→4 | 0.68421 | 1.7727 | 300 | 48.5691 | 0.10085 | 1.7727
3→4 | 0.73684 | 1.6852 | 300 | 51.0921 | 0.086316 | 1.6852
3→4 | 0.78947 | 1.5976 | 300 | 53.8917 | 0.071006 | 1.5976
3→4 | 0.8421 | 1.5101 | 300 | 57.0158 | 0.054833 | 1.5101
3→4 | 0.89474 | 1.4226 | 300 | 60.5245 | 0.037693 | 1.4226
3→4 | 0.94737 | 1.335 | 300 | 64.4933 | 0.019465 | 1.335
3→4 | 1 | 1.2475 | 300 | 69.0192 | 0 | 1.2475
4→1 | 0 | 1.2475 | 300 | 69.0192 | 0 | 1.2475
4→1 | 0.052632 | 1.1897 | 305.7434 | 73.7557 | 0 | 1.1897
4→1 | 0.10526 | 1.132 | 311.891 | 79.078 | 0 | 1.132
4→1 | 0.1579 | 1.0742 | 318.4943 | 85.0945 | 0 | 1.0742
4→1 | 0.21053 | 1.0164 | 325.6142 | 91.9406 | 0 | 1.0164
4→1 | 0.26316 | 0.95867 | 333.3244 | 99.7885 | 0 | 0.95867
4→1 | 0.31579 | 0.90091 | 341.7138 | 108.859 | 0 | 0.90091
4→1 | 0.36842 | 0.84314 | 350.8922 | 119.441 | 0 | 0.84314
4→1 | 0.42105 | 0.78538 | 360.9958 | 131.9177 | 0 | 0.78538
4→1 | 0.47368 | 0.72762 | 372.1967 | 146.8079 | 0 | 0.72762
4→1 | 0.52632 | 0.66986 | 384.717 | 164.8316 | 0 | 0.66986
4→1 | 0.57895 | 0.6121 | 398.8472 | 187.0115 | 0 | 0.6121
4→1 | 0.63158 | 0.55433 | 414.9787 | 214.8503 | 0 | 0.55433
4→1 | 0.68421 | 0.49657 | 433.6524 | 250.6349 | 0 | 0.49657
4→1 | 0.73684 | 0.43881 | 455.642 | 298.0086 | 0 | 0.43881
4→1 | 0.78947 | 0.38105 | 482.1062 | 363.1158 | 0 | 0.38105
4→1 | 0.8421 | 0.32329 | 514.8723 | 457.0818 | 0 | 0.32329
4→1 | 0.89474 | 0.26552 | 557.0486 | 602.1037 | 0 | 0.26552
4→1 | 0.94737 | 0.20776 | 614.4799 | 848.8332 | 0 | 0.20776
4→1 | 1 | 0.15 | 700 | 1339.3333 | 0 | 0.15

## Parametrico
Eficiencia de Carnot en función de T_H
T_L constante
T_H (K) | η Carnot (%) | W_neto (kJ/kg)
400 | 25 | 24.3174
500 | 40 | 48.6349
600 | 50 | 72.9523
700 | 57.1429 | 97.2698
800 | 62.5 | 121.5872
900 | 66.6667 | 145.9047
1000 | 70 | 170.2221
1100 | 72.7273 | 194.5396
1200 | 75 | 218.857
1300 | 76.9231 | 243.1745
1400 | 78.5714 | 267.4919
1500 | 80 | 291.8094
1600 | 81.25 | 316.1268
1700 | 82.3529 | 340.4443
1800 | 83.3333 | 364.7617
1900 | 84.2105 | 389.0792
2000 | 85 | 413.3966
2100 | 85.7143 | 437.7141
2200 | 86.3636 | 462.0315
2300 | 86.9565 | 486.349
2400 | 87.5 | 510.6664
2500 | 88 | 534.9839