## Otto
GUÍA 6 – CICLO OTTO IDEAL: DIAGRAMAS P–v, P–V, T–s Y P–θ
η = 1 − 1/r^(γ−1)
Leyenda: celdas amarillas con texto azul = datos de entrada (editar). Texto negro = fórmulas (no editar).
Parámetro | Símbolo | Valor | Unidad | Observación
Presión inicial (Loja) | P1 | 79 | kPa
Temperatura inicial | T1 | 300 | K
Relación de compresión | r | 9 | —
Calor aportado q_ent | q | 1800 | kJ/kg
Relación de calores específicos γ | g | 1.4 | —
Calor específico a v cte | cv | 0.718 | kJ/(kg·K)
Calor específico a P cte | cp | 1.005 | kJ/(kg·K)
Constante del aire | R | 0.287 | kJ/(kg·K)
Diámetro del cilindro | D | 7.8 | cm
Carrera | S | 6.75 | cm
Número de cilindros | Z | 4 | —
Longitud de la biela | Lb | 13.1 | cm
Régimen de giro | n | 3000 | rpm
Geometría (ecuaciones de la guía original) y masa de aire
Magnitud | Ecuación | Valor | Unidad
Área del pistón | A_P = π·D²/4 | 47.7836 | cm²
Volumen del cilindro | V_C = A_P·S | 322.5395 | cm³
Volumen de la cámara | V_CC = V_C/(r − 1) | 40.3174 | cm³
Volumen unitario | V_u = V_C + V_CC | 362.8569 | cm³
Relación biela–manivela | λ = (S/2)/L | 0.25763 | —
Volumen específico en 1 | v1 = R·T1/P1 | 1.0899 | m³/kg
Masa de aire por cilindro | m = V_u/v1 | 0.00033293 | kg
Estados del ciclo (s referida al estado 1)
Estado | P (kPa) | T (K) | v (m³/kg) | s (kJ/kg·K) | V (cm³)
1 | 79 | 300 | 1.0899 | 0 | 362.8569
2 | 1712.2478 | 722.4674 | 0.1211 | 0 | 40.3174
3 | 7653.7519 | 3229.4312 | 0.1211 | 1.0751 | 40.3174
4 | 353.1302 | 1341.0008 | 1.0899 | 1.0751 | 362.8569
Balance por proceso (por unidad de masa): Q − W = ΔU
Proceso | Tipo | Q (kJ/kg) | W (kJ/kg) | ΔU (kJ/kg) | Δs (kJ/kg·K) | Q − W − ΔU
1→2 | Compresión adiabática | 0 | -303.3316 | 303.3316 | 0 | 0
2→3 | Aporte de calor a v cte | 1800 | 0 | 1800 | 1.0751 | 0
3→4 | Expansión adiabática | 0 | 1355.893 | -1355.893 | 0 | 0
4→1 | Cesión de calor a v cte | -747.4386 | 0 | -747.4386 | -1.0751 | 0
Ciclo |  | 1052.5614 | 1052.5614 | 0 | 0
Convención: Q > 0 recibido por el gas; W > 0 realizado por el gas. En el ciclo ΔU = 0 y Δs = 0 (pequeñas diferencias se deben a redondeos de c_p y c_v).
Resultados del ciclo
Magnitud | Ecuación | Valor | Unidad
Calor aportado | q_ent | 1800 | kJ/kg
Calor cedido | q_sal | 747.4386 | kJ/kg
Trabajo neto | w = Σ W | 1052.5614 | kJ/kg
Eficiencia térmica (balance) | η = w/q_ent | 58.4756 | %
Eficiencia (fórmula) | η = 1 − 1/r^(γ−1) | 58.4756 | %
Eficiencia de Carnot entre T máx y T mín | η_C = 1 − T_mín/T_máx | 90.7104 | %
Temperatura media de aporte de calor | T_m = q_ent/Δs_ent | 1674.2235 | K
Presión media efectiva | PME = w/(v_máx − v_mín) | 1086.4855 | kPa
Presión máxima | P_máx | 7653.7519 | kPa
Temperatura máxima | T_máx | 3229.4312 | K
Trabajo por ciclo (un cilindro) | W_ciclo = w·m | 350.4344 | J
Calor aportado por ciclo | Q_ciclo = q_ent·m | 599.2828 | J
Potencia teórica indicada | P = W_ciclo·Z·n/120 | 35.0434 | kW
Relación de trabajo de retroceso | bwr = ¦W_comp¦/W_exp | 0.22371 | —

## Puntos
Puntos de los diagramas (20 por proceso)
Columnas: proceso, fracción, v, T, P, s, V
Proceso | t | v (m³/kg) | T (K) | P (kPa) | s (kJ/kg·K) | V (cm³)
1→2 | 0 | 1.0899 | 300 | 79 | 0 | 362.8569
1→2 | 0.052632 | 1.0389 | 305.8051 | 84.481 | 0 | 345.881
1→2 | 0.10526 | 0.9879 | 312.0233 | 90.6478 | 0 | 328.9054
1→2 | 0.1579 | 0.93691 | 318.7079 | 97.6287 | 0 | 311.9295
1→2 | 0.21053 | 0.88592 | 325.922 | 105.5846 | 0 | 294.954
1→2 | 0.26316 | 0.83493 | 333.7423 | 114.7207 | 0 | 277.9781
1→2 | 0.31579 | 0.78394 | 342.2611 | 125.3009 | 0 | 261.0025
1→2 | 0.36842 | 0.73296 | 351.5933 | 137.6717 | 0 | 244.0266
1→2 | 0.42105 | 0.68197 | 361.8814 | 152.2947 | 0 | 227.0507
1→2 | 0.47368 | 0.63098 | 373.3065 | 169.7978 | 0 | 210.0751
1→2 | 0.52632 | 0.57999 | 386.103 | 191.0574 | 0 | 193.0992
1→2 | 0.57895 | 0.529 | 400.5792 | 217.3261 | 0 | 176.1236
1→2 | 0.63158 | 0.47801 | 417.1528 | 250.4586 | 0 | 159.1477
1→2 | 0.68421 | 0.42703 | 436.4052 | 293.3037 | 0 | 142.1718
1→2 | 0.73684 | 0.37604 | 459.1756 | 350.4521 | 0 | 125.1963
1→2 | 0.78947 | 0.32505 | 486.7341 | 429.758 | 0 | 108.2204
1→2 | 0.8421 | 0.27406 | 521.1133 | 545.7142 | 0 | 91.2448
1→2 | 0.89474 | 0.22307 | 565.8386 | 727.9923 | 0 | 74.2689
1→2 | 0.94737 | 0.17209 | 627.7313 | 1046.9138 | 0 | 57.2933
1→2 | 1 | 0.1211 | 722.4674 | 1712.2478 | 0 | 40.3174
2→3 | 0 | 0.1211 | 722.4674 | 1712.2478 | 0 | 40.3174
2→3 | 0.052632 | 0.1211 | 854.4139 | 2024.961 | 0.12044 | 40.3174
2→3 | 0.10526 | 0.1211 | 986.3579 | 2337.6683 | 0.22355 | 40.3174
2→3 | 0.1579 | 0.1211 | 1118.3045 | 2650.3816 | 0.31369 | 40.3174
2→3 | 0.21053 | 0.1211 | 1250.2485 | 2963.0889 | 0.39377 | 40.3174
2→3 | 0.26316 | 0.1211 | 1382.195 | 3275.8021 | 0.46581 | 40.3174
2→3 | 0.31579 | 0.1211 | 1514.139 | 3588.5094 | 0.53127 | 40.3174
2→3 | 0.36842 | 0.1211 | 1646.0855 | 3901.2227 | 0.59126 | 40.3174
2→3 | 0.42105 | 0.1211 | 1778.032 | 4213.9359 | 0.64662 | 40.3174
2→3 | 0.47368 | 0.1211 | 1909.976 | 4526.6432 | 0.69802 | 40.3174
2→3 | 0.52632 | 0.1211 | 2041.9226 | 4839.3565 | 0.74598 | 40.3174
2→3 | 0.57895 | 0.1211 | 2173.8666 | 5152.0638 | 0.79094 | 40.3174
2→3 | 0.63158 | 0.1211 | 2305.8131 | 5464.777 | 0.83325 | 40.3174
2→3 | 0.68421 | 0.1211 | 2437.7596 | 5777.4903 | 0.8732 | 40.3174
2→3 | 0.73684 | 0.1211 | 2569.7036 | 6090.1976 | 0.91105 | 40.3174
2→3 | 0.78947 | 0.1211 | 2701.6501 | 6402.9108 | 0.947 | 40.3174
2→3 | 0.8421 | 0.1211 | 2833.5941 | 6715.6181 | 0.98124 | 40.3174
2→3 | 0.89474 | 0.1211 | 2965.5407 | 7028.3314 | 1.0139 | 40.3174
2→3 | 0.94737 | 0.1211 | 3097.4847 | 7341.0387 | 1.0452 | 40.3174
2→3 | 1 | 0.1211 | 3229.4312 | 7653.7519 | 1.0751 | 40.3174
3→4 | 0 | 0.1211 | 3229.4312 | 7653.7519 | 1.0751 | 40.3174
3→4 | 0.052632 | 0.17209 | 2805.9605 | 4679.7075 | 1.0751 | 57.2933
3→4 | 0.10526 | 0.22307 | 2529.3002 | 3254.1276 | 1.0751 | 74.2689
3→4 | 0.1579 | 0.27406 | 2329.3778 | 2439.3438 | 1.0751 | 91.2448
3→4 | 0.21053 | 0.32505 | 2175.7028 | 1921.0194 | 1.0751 | 108.2204
3→4 | 0.26316 | 0.37604 | 2052.5163 | 1566.5218 | 1.0751 | 125.1963
3→4 | 0.31579 | 0.42703 | 1950.7326 | 1311.0684 | 1.0751 | 142.1718
3→4 | 0.36842 | 0.47801 | 1864.6743 | 1119.5506 | 1.0751 | 159.1477
3→4 | 0.42105 | 0.529 | 1790.5899 | 971.4483 | 1.0751 | 176.1236
3→4 | 0.47368 | 0.57999 | 1725.8815 | 854.0272 | 1.0751 | 193.0992
3→4 | 0.52632 | 0.63098 | 1668.6811 | 758.9968 | 1.0751 | 210.0751
3→4 | 0.57895 | 0.68197 | 1617.6109 | 680.7575 | 1.0751 | 227.0507
3→4 | 0.63158 | 0.73296 | 1571.6228 | 615.3928 | 1.0751 | 244.0266
3→4 | 0.68421 | 0.78394 | 1529.9081 | 560.0953 | 1.0751 | 261.0025
3→4 | 0.73684 | 0.83493 | 1491.8288 | 512.802 | 1.0751 | 277.9781
3→4 | 0.78947 | 0.88592 | 1456.8723 | 471.9636 | 1.0751 | 294.954
3→4 | 0.8421 | 0.93691 | 1424.6251 | 436.4006 | 1.0751 | 311.9295
3→4 | 0.89474 | 0.9879 | 1394.7449 | 405.1958 | 1.0751 | 328.9054
3→4 | 0.94737 | 1.0389 | 1366.9496 | 377.6305 | 1.0751 | 345.881
3→4 | 1 | 1.0899 | 1341.0008 | 353.1302 | 1.0751 | 362.8569
4→1 | 0 | 1.0899 | 1341.0008 | 353.1302 | 1.0751 | 362.8569
4→1 | 0.052632 | 1.0899 | 1286.2108 | 338.7022 | 1.0452 | 362.8569
4→1 | 0.10526 | 1.0899 | 1231.4219 | 324.2744 | 1.0139 | 362.8569
4→1 | 0.1579 | 1.0899 | 1176.632 | 309.8464 | 0.98124 | 362.8569
4→1 | 0.21053 | 1.0899 | 1121.8431 | 295.4187 | 0.947 | 362.8569
4→1 | 0.26316 | 1.0899 | 1067.0531 | 280.9906 | 0.91105 | 362.8569
4→1 | 0.31579 | 1.0899 | 1012.2642 | 266.5629 | 0.8732 | 362.8569
4→1 | 0.36842 | 1.0899 | 957.4742 | 252.1349 | 0.83325 | 362.8569
4→1 | 0.42105 | 1.0899 | 902.6843 | 237.7069 | 0.79094 | 362.8569
4→1 | 0.47368 | 1.0899 | 847.8954 | 223.2791 | 0.74598 | 362.8569
4→1 | 0.52632 | 1.0899 | 793.1054 | 208.8511 | 0.69802 | 362.8569
4→1 | 0.57895 | 1.0899 | 738.3165 | 194.4233 | 0.64662 | 362.8569
4→1 | 0.63158 | 1.0899 | 683.5266 | 179.9953 | 0.59126 | 362.8569
4→1 | 0.68421 | 1.0899 | 628.7366 | 165.5673 | 0.53127 | 362.8569
4→1 | 0.73684 | 1.0899 | 573.9477 | 151.1396 | 0.46581 | 362.8569
4→1 | 0.78947 | 1.0899 | 519.1577 | 136.7115 | 0.39377 | 362.8569
4→1 | 0.8421 | 1.0899 | 464.3688 | 122.2838 | 0.31369 | 362.8569
4→1 | 0.89474 | 1.0899 | 409.5789 | 107.8558 | 0.22355 | 362.8569
4→1 | 0.94737 | 1.0899 | 354.79 | 93.428 | 0.12044 | 362.8569
4→1 | 1 | 1.0899 | 300 | 79 | 0 | 362.8569

## Angulo
Presión y temperatura en función del ángulo del cigüeñal (ciclo ideal de 720°)
V(θ) = V_CC + (V_C/2)·[(1 − cos θ) + (1/λ)(1 − √(1 − λ²·sen²θ))]
θ (°) | Tiempo | V (cm³) | P (kPa) | T (K) | Ciclo ideal: la combustión ocurre en el PMS (360°) y el escape baja la presión a P1 en el PMI (540°). En admisión y escape se asigna T = T1 (el modelo ideal no describe la renovación de la carga).
0 | Admisión | 40.3174 | 79 | 300
4 | Admisión | 40.8114 | 79 | 300
8 | Admisión | 42.2894 | 79 | 300
12 | Admisión | 44.7402 | 79 | 300
16 | Admisión | 48.1451 | 79 | 300
20 | Admisión | 52.478 | 79 | 300
24 | Admisión | 57.7062 | 79 | 300
28 | Admisión | 63.79 | 79 | 300
32 | Admisión | 70.6838 | 79 | 300
36 | Admisión | 78.3362 | 79 | 300
40 | Admisión | 86.6905 | 79 | 300
44 | Admisión | 95.6856 | 79 | 300
48 | Admisión | 105.2566 | 79 | 300
52 | Admisión | 115.3353 | 79 | 300
56 | Admisión | 125.8512 | 79 | 300
60 | Admisión | 136.7319 | 79 | 300
64 | Admisión | 147.9044 | 79 | 300
68 | Admisión | 159.2958 | 79 | 300
72 | Admisión | 170.8334 | 79 | 300
76 | Admisión | 182.4464 | 79 | 300
80 | Admisión | 194.0659 | 79 | 300
84 | Admisión | 205.6259 | 79 | 300
88 | Admisión | 217.0637 | 79 | 300
92 | Admisión | 228.3201 | 79 | 300
96 | Admisión | 239.3405 | 79 | 300
100 | Admisión | 250.0743 | 79 | 300
104 | Admisión | 260.4757 | 79 | 300
108 | Admisión | 270.5036 | 79 | 300
112 | Admisión | 280.1212 | 79 | 300
116 | Admisión | 289.2964 | 79 | 300
120 | Admisión | 298.0016 | 79 | 300
124 | Admisión | 306.2129 | 79 | 300
128 | Admisión | 313.9105 | 79 | 300
132 | Admisión | 321.0777 | 79 | 300
136 | Admisión | 327.7011 | 79 | 300
140 | Admisión | 333.77 | 79 | 300
144 | Admisión | 339.2761 | 79 | 300
148 | Admisión | 344.2128 | 79 | 300
152 | Admisión | 348.5755 | 79 | 300
156 | Admisión | 352.3607 | 79 | 300
160 | Admisión | 355.566 | 79 | 300
164 | Admisión | 358.1899 | 79 | 300
168 | Admisión | 360.2314 | 79 | 300
172 | Admisión | 361.6899 | 79 | 300
176 | Admisión | 362.5651 | 79 | 300
180 | Admisión | 362.8569 | 79 | 300
184 | Compresión | 362.5651 | 79.089 | 300.0965
188 | Compresión | 361.6899 | 79.3571 | 300.3868
192 | Compresión | 360.2314 | 79.8073 | 300.8727
196 | Compresión | 358.1899 | 80.4448 | 301.5575
200 | Compresión | 355.566 | 81.2771 | 302.4456
204 | Compresión | 352.3607 | 82.3141 | 303.5432
208 | Compresión | 348.5755 | 83.5682 | 304.8574
212 | Compresión | 344.2128 | 85.0548 | 306.3971
216 | Compresión | 339.2761 | 86.7925 | 308.1727
220 | Compresión | 333.77 | 88.8036 | 310.1962
224 | Compresión | 327.7011 | 91.1145 | 312.4815
228 | Compresión | 321.0777 | 93.7567 | 315.0441
232 | Compresión | 313.9105 | 96.7673 | 317.9019
236 | Compresión | 306.2129 | 100.1898 | 321.0746
240 | Compresión | 298.0016 | 104.076 | 324.5846
244 | Compresión | 289.2964 | 108.4866 | 328.4567
248 | Compresión | 280.1212 | 113.4938 | 332.7186
252 | Compresión | 270.5036 | 119.183 | 337.4009
256 | Compresión | 260.4757 | 125.6558 | 342.5378
260 | Compresión | 250.0743 | 133.0332 | 348.1671
264 | Compresión | 239.3405 | 141.4601 | 354.3308
268 | Compresión | 228.3201 | 151.1105 | 361.0753
272 | Compresión | 217.0637 | 162.194 | 368.4517
276 | Compresión | 205.6259 | 174.9636 | 376.5167
280 | Compresión | 194.0659 | 189.7263 | 385.3325
284 | Compresión | 182.4464 | 206.8556 | 394.9674
288 | Compresión | 170.8334 | 226.8061 | 405.4957
292 | Compresión | 159.2958 | 250.1329 | 416.9978
296 | Compresión | 147.9044 | 277.5127 | 429.5591
300 | Compresión | 136.7319 | 309.7697 | 443.2691
304 | Compresión | 125.8512 | 347.9017 | 458.2184
308 | Compresión | 115.3353 | 393.1056 | 474.4937
312 | Compresión | 105.2566 | 446.794 | 492.1705
316 | Compresión | 95.6856 | 510.5887 | 511.3011
320 | Compresión | 86.6905 | 586.2687 | 531.8962
324 | Compresión | 78.3362 | 675.6307 | 553.8989
328 | Compresión | 70.6838 | 780.2047 | 577.1483
332 | Compresión | 63.79 | 900.7467 | 601.332
336 | Compresión | 57.7062 | 1036.4423 | 625.9309
340 | Compresión | 52.478 | 1183.826 | 650.1661
344 | Compresión | 48.1451 | 1335.6229 | 672.9683
348 | Compresión | 44.7402 | 1480.0597 | 693.0047
352 | Compresión | 42.2894 | 1601.52 | 708.7985
356 | Compresión | 40.8114 | 1683.3055 | 718.957
360 | Compresión | 40.3174 | 1712.2478 | 722.4674
364 | Expansión | 40.8114 | 7524.3799 | 3213.7397
368 | Expansión | 42.2894 | 7158.7988 | 3168.331
372 | Expansión | 44.7402 | 6615.8706 | 3097.7326
376 | Expansión | 48.1451 | 5970.2379 | 3008.1701
380 | Expansión | 52.478 | 5291.7053 | 2906.2443
384 | Expansión | 57.7062 | 4632.8998 | 2797.9129
388 | Expansión | 63.79 | 4026.3402 | 2687.9554
392 | Expansión | 70.6838 | 3487.5171 | 2579.8542
396 | Expansión | 78.3362 | 3020.0712 | 2475.9294
400 | Expansión | 86.6905 | 2620.6226 | 2377.5772
404 | Expansión | 95.6856 | 2282.3329 | 2285.5172
408 | Expansión | 105.2566 | 1997.1704 | 2200.0036
412 | Expansión | 115.3353 | 1757.1833 | 2120.9881
416 | Expansión | 125.8512 | 1555.1215 | 2048.2375
420 | Expansión | 136.7319 | 1384.6714 | 1981.4142
424 | Expansión | 147.9044 | 1240.4826 | 1920.1302
428 | Expansión | 159.2958 | 1118.0945 | 1863.9811
432 | Expansión | 170.8334 | 1013.8239 | 1812.5671
436 | Expansión | 182.4464 | 924.645 | 1765.5055
440 | Expansión | 194.0659 | 848.0772 | 1722.4375
444 | Expansión | 205.6259 | 782.0875 | 1683.0307
448 | Expansión | 217.0637 | 725.0074 | 1646.98
452 | Expansión | 228.3201 | 675.4645 | 1614.0074
456 | Expansión | 239.3405 | 632.3271 | 1583.8597
460 | Expansión | 250.0743 | 594.6586 | 1556.308
464 | Expansión | 260.4757 | 561.6816 | 1531.1448
468 | Expansión | 270.5036 | 532.7485 | 1508.1828
472 | Expansión | 280.1212 | 507.3178 | 1487.2529
476 | Expansión | 289.2964 | 484.9356 | 1468.2025
480 | Expansión | 298.0016 | 465.22 | 1450.8942
484 | Expansión | 306.2129 | 447.8489 | 1435.2045
488 | Expansión | 313.9105 | 432.55 | 1421.0222
492 | Expansión | 321.0777 | 419.0929 | 1408.248
496 | Expansión | 327.7011 | 407.2821 | 1396.7929
500 | Expansión | 333.77 | 396.9521 | 1386.5778
504 | Expansión | 339.2761 | 387.9626 | 1377.5326
508 | Expansión | 344.2128 | 380.1952 | 1369.5957
512 | Expansión | 348.5755 | 373.5501 | 1362.7132
516 | Expansión | 352.3607 | 367.9442 | 1356.8387
520 | Expansión | 355.566 | 363.3089 | 1351.9328
524 | Expansión | 358.1899 | 359.5884 | 1347.9626
528 | Expansión | 360.2314 | 356.7387 | 1344.9017
532 | Expansión | 361.6899 | 354.7263 | 1342.7298
536 | Expansión | 362.5651 | 353.5281 | 1341.4323
540 | Expansión | 362.8569 | 353.1302 | 1341.0008
544 | Escape | 362.5651 | 79 | 300
548 | Escape | 361.6899 | 79 | 300
552 | Escape | 360.2314 | 79 | 300
556 | Escape | 358.1899 | 79 | 300
560 | Escape | 355.566 | 79 | 300
564 | Escape | 352.3607 | 79 | 300
568 | Escape | 348.5755 | 79 | 300
572 | Escape | 344.2128 | 79 | 300
576 | Escape | 339.2761 | 79 | 300
580 | Escape | 333.77 | 79 | 300
584 | Escape | 327.7011 | 79 | 300
588 | Escape | 321.0777 | 79 | 300
592 | Escape | 313.9105 | 79 | 300
596 | Escape | 306.2129 | 79 | 300
600 | Escape | 298.0016 | 79 | 300
604 | Escape | 289.2964 | 79 | 300
608 | Escape | 280.1212 | 79 | 300
612 | Escape | 270.5036 | 79 | 300
616 | Escape | 260.4757 | 79 | 300
620 | Escape | 250.0743 | 79 | 300
624 | Escape | 239.3405 | 79 | 300
628 | Escape | 228.3201 | 79 | 300
632 | Escape | 217.0637 | 79 | 300
636 | Escape | 205.6259 | 79 | 300
640 | Escape | 194.0659 | 79 | 300
644 | Escape | 182.4464 | 79 | 300
648 | Escape | 170.8334 | 79 | 300
652 | Escape | 159.2958 | 79 | 300
656 | Escape | 147.9044 | 79 | 300
660 | Escape | 136.7319 | 79 | 300
664 | Escape | 125.8512 | 79 | 300
668 | Escape | 115.3353 | 79 | 300
672 | Escape | 105.2566 | 79 | 300
676 | Escape | 95.6856 | 79 | 300
680 | Escape | 86.6905 | 79 | 300
684 | Escape | 78.3362 | 79 | 300
688 | Escape | 70.6838 | 79 | 300
692 | Escape | 63.79 | 79 | 300
696 | Escape | 57.7062 | 79 | 300
700 | Escape | 52.478 | 79 | 300
704 | Escape | 48.1451 | 79 | 300
708 | Escape | 44.7402 | 79 | 300
712 | Escape | 42.2894 | 79 | 300
716 | Escape | 40.8114 | 79 | 300
720 | Escape | 40.3174 | 79 | 300

## Parametrico
Influencia de la relación de compresión
Demás datos de la hoja Otto
r | η (%) | T2 (K) | P3 (kPa) | PME (kPa)
4 | 42.5651 | 522.3303 | 3190.8565 | 937.3217
5 | 47.4694 | 571.0962 | 4052.779 | 979.9876
6 | 51.1641 | 614.3018 | 4931.5996 | 1014.0112
7 | 54.0843 | 653.3719 | 5825.5522 | 1042.113
8 | 56.4725 | 689.219 | 6733.2918 | 1065.9214
9 | 58.4756 | 722.4674 | 7653.7519 | 1086.4855
10 | 60.1893 | 753.5659 | 8586.0616 | 1104.5188
11 | 61.6785 | 782.8496 | 9529.4928 | 1120.5279
12 | 62.9893 | 810.576 | 10483.4258 | 1134.8845
13 | 64.1555 | 836.9482 | 11447.3255 | 1147.8691
14 | 65.2024 | 862.1294 | 12420.7237 | 1159.6982
15 | 66.1496 | 886.2531 | 13403.2066 | 1170.5421
16 | 67.0123 | 909.4299 | 14394.4056 | 1180.5373