## Diesel
GUÍA 7 – CICLO DIESEL IDEAL: DIAGRAMAS P–v, P–V, T–s Y P–θ
η = 1 − (1/r^(γ−1))·[(r_c^γ − 1)/(γ(r_c − 1))]
Leyenda: celdas amarillas con texto azul = datos de entrada (editar). Texto negro = fórmulas (no editar).
Parámetro | Símbolo | Valor | Unidad | Observación
Presión inicial (Loja) | P1 | 79 | kPa
Temperatura inicial | T1 | 300 | K
Relación de compresión | r | 18 | —
Relación de corte r_c | rc | 2 | —
Relación de calores específicos γ | g | 1.4 | —
Calor específico a v cte | cv | 0.718 | kJ/(kg·K)
Calor específico a P cte | cp | 1.005 | kJ/(kg·K)
Constante del aire | R | 0.287 | kJ/(kg·K)
Diámetro del cilindro | D | 7.8 | cm
Carrera | S | 6.75 | cm
Número de cilindros | Z | 4 | —
Longitud de la biela | Lb | 13.1 | cm
Régimen de giro | n | 3000 | rpm
Geometría (ecuaciones de la guía original) y masa de aire
Magnitud | Ecuación | Valor | Unidad
Área del pistón | A_P = π·D²/4 | 47.7836 | cm²
Volumen del cilindro | V_C = A_P·S | 322.5395 | cm³
Volumen de la cámara | V_CC = V_C/(r − 1) | 18.9729 | cm³
Volumen unitario | V_u = V_C + V_CC | 341.5124 | cm³
Relación biela–manivela | λ = (S/2)/L | 0.25763 | —
Volumen específico en 1 | v1 = R·T1/P1 | 1.0899 | m³/kg
Masa de aire por cilindro | m = V_u/v1 | 0.00031335 | kg
Estados del ciclo (s referida al estado 1)
Estado | P (kPa) | T (K) | v (m³/kg) | s (kJ/kg·K) | V (cm³)
1 | 79 | 300 | 1.0899 | 0 | 341.5124
2 | 4518.6489 | 953.3015 | 0.060549 | 0 | 18.9729
3 | 4518.6489 | 1906.6029 | 0.1211 | 0.69661 | 37.9458
4 | 208.4822 | 791.7047 | 1.0899 | 0.69661 | 341.5124
Balance por proceso (por unidad de masa): Q − W = ΔU
Proceso | Tipo | Q (kJ/kg) | W (kJ/kg) | ΔU (kJ/kg) | Δs (kJ/kg·K) | Q − W − ΔU
1→2 | Compresión adiabática | 0 | -469.0704 | 469.0704 | 0 | 0
2→3 | Aporte de calor a P cte | 958.068 | 273.5975 | 684.4704 | 0.69661 | 0
3→4 | Expansión adiabática | 0 | 800.4969 | -800.4969 | 0 | 0
4→1 | Cesión de calor a v cte | -353.044 | 0 | -353.044 | -0.69661 | 0
Ciclo |  | 605.024 | 605.024 | 0 | 0
Convención: Q > 0 recibido por el gas; W > 0 realizado por el gas. En el ciclo ΔU = 0 y Δs = 0 (pequeñas diferencias se deben a redondeos de c_p y c_v).
Resultados del ciclo
Magnitud | Ecuación | Valor | Unidad
Calor aportado | q_ent | 958.068 | kJ/kg
Calor cedido | q_sal | 353.044 | kJ/kg
Trabajo neto | w = Σ W | 605.024 | kJ/kg
Eficiencia térmica (balance) | η = w/q_ent | 63.1504 | %
Eficiencia (fórmula) | η_Diesel | 63.1578 | %
Eficiencia Otto con igual r | η = 1 − 1/r^(γ−1) | 68.5304 | %
Eficiencia de Carnot entre T máx y T mín | η_C = 1 − T_mín/T_máx | 84.2652 | %
Temperatura media de aporte de calor | T_m = q_ent/Δs_ent | 1375.3233 | K
Presión media efectiva | PME = w/(v_máx − v_mín) | 587.7872 | kPa
Presión máxima | P_máx | 4518.6489 | kPa
Temperatura máxima | T_máx | 1906.6029 | K
Trabajo por ciclo (un cilindro) | W_ciclo = w·m | 189.5846 | J
Calor aportado por ciclo | Q_ciclo = q_ent·m | 300.2111 | J
Potencia teórica indicada | P = W_ciclo·Z·n/120 | 18.9585 | kW
Relación de trabajo de retroceso | bwr = ¦W_comp¦/W_exp | 0.43671 | —

## Puntos
Puntos de los diagramas (20 por proceso)
Columnas: proceso, fracción, v, T, P, s, V
Proceso | t | v (m³/kg) | T (K) | P (kPa) | s (kJ/kg·K) | V (cm³)
1→2 | 0 | 1.0899 | 300 | 79 | 0 | 341.5124
1→2 | 0.052632 | 1.0357 | 306.1811 | 84.8452 | 0 | 324.5365
1→2 | 0.10526 | 0.98152 | 312.8322 | 91.4729 | 0 | 307.5609
1→2 | 0.1579 | 0.92735 | 320.0181 | 99.0407 | 0 | 290.585
1→2 | 0.21053 | 0.87317 | 327.817 | 107.7488 | 0 | 273.6094
1→2 | 0.26316 | 0.819 | 336.3245 | 117.8575 | 0 | 256.6335
1→2 | 0.31579 | 0.76482 | 345.6584 | 129.7082 | 0 | 239.658
1→2 | 0.36842 | 0.71065 | 355.967 | 143.7596 | 0 | 222.6821
1→2 | 0.42105 | 0.65647 | 367.4387 | 160.6386 | 0 | 205.7062
1→2 | 0.47368 | 0.6023 | 380.318 | 181.2245 | 0 | 188.7306
1→2 | 0.52632 | 0.54812 | 394.9302 | 206.7874 | 0 | 171.7547
1→2 | 0.57895 | 0.49395 | 411.7171 | 239.2207 | 0 | 154.7791
1→2 | 0.63158 | 0.43977 | 431.3006 | 281.4706 | 0 | 137.8032
1→2 | 0.68421 | 0.3856 | 454.5878 | 338.349 | 0 | 120.8273
1→2 | 0.73684 | 0.33142 | 482.9679 | 418.2315 | 0 | 103.8517
1→2 | 0.78947 | 0.27725 | 518.7095 | 536.9544 | 0 | 86.8759
1→2 | 0.8421 | 0.22307 | 565.8382 | 727.9904 | 0 | 69.9003
1→2 | 0.89474 | 0.1689 | 632.4432 | 1074.6771 | 0 | 52.9244
1→2 | 0.94737 | 0.11472 | 738.2612 | 1846.8764 | 0 | 35.9488
1→2 | 1 | 0.060549 | 953.3015 | 4518.6489 | 0 | 18.9729
2→3 | 0 | 0.060549 | 953.3015 | 4518.6489 | 0 | 18.9729
2→3 | 0.052632 | 0.063735 | 1003.4756 | 4518.6489 | 0.05155 | 19.9715
2→3 | 0.10526 | 0.066922 | 1053.6488 | 4518.6489 | 0.10058 | 20.9701
2→3 | 0.1579 | 0.070109 | 1103.823 | 4518.6489 | 0.14734 | 21.9686
2→3 | 0.21053 | 0.073296 | 1153.9962 | 4518.6489 | 0.19201 | 22.9672
2→3 | 0.26316 | 0.076482 | 1204.1704 | 4518.6489 | 0.23478 | 23.9658
2→3 | 0.31579 | 0.079669 | 1254.3436 | 4518.6489 | 0.27581 | 24.9643
2→3 | 0.36842 | 0.082856 | 1304.5177 | 4518.6489 | 0.31523 | 25.9629
2→3 | 0.42105 | 0.086043 | 1354.6919 | 4518.6489 | 0.35316 | 26.9615
2→3 | 0.47368 | 0.089229 | 1404.8651 | 4518.6489 | 0.3897 | 27.9601
2→3 | 0.52632 | 0.092416 | 1455.0393 | 4518.6489 | 0.42497 | 28.9587
2→3 | 0.57895 | 0.095603 | 1505.2125 | 4518.6489 | 0.45904 | 29.9572
2→3 | 0.63158 | 0.09879 | 1555.3866 | 4518.6489 | 0.492 | 30.9558
2→3 | 0.68421 | 0.10198 | 1605.5608 | 4518.6489 | 0.5239 | 31.9544
2→3 | 0.73684 | 0.10516 | 1655.734 | 4518.6489 | 0.55483 | 32.9529
2→3 | 0.78947 | 0.10835 | 1705.9082 | 4518.6489 | 0.58483 | 33.9515
2→3 | 0.8421 | 0.11154 | 1756.0814 | 4518.6489 | 0.61396 | 34.9501
2→3 | 0.89474 | 0.11472 | 1806.2555 | 4518.6489 | 0.64228 | 35.9487
2→3 | 0.94737 | 0.11791 | 1856.4288 | 4518.6489 | 0.66981 | 36.9472
2→3 | 1 | 0.1211 | 1906.6029 | 4518.6489 | 0.69661 | 37.9458
3→4 | 0 | 0.1211 | 1906.6029 | 4518.6489 | 0.69661 | 37.9458
3→4 | 0.052632 | 0.17209 | 1656.5928 | 2762.8221 | 0.69661 | 53.9231
3→4 | 0.10526 | 0.22307 | 1493.2571 | 1921.1833 | 0.69661 | 69.9001
3→4 | 0.1579 | 0.27406 | 1375.2262 | 1440.1484 | 0.69661 | 85.8775
3→4 | 0.21053 | 0.32505 | 1284.499 | 1134.1382 | 0.69661 | 101.8545
3→4 | 0.26316 | 0.37604 | 1211.7718 | 924.8486 | 0.69661 | 117.8318
3→4 | 0.31579 | 0.42703 | 1151.6804 | 774.0332 | 0.69661 | 133.8088
3→4 | 0.36842 | 0.47801 | 1100.873 | 660.9642 | 0.69661 | 149.7861
3→4 | 0.42105 | 0.529 | 1057.1347 | 573.527 | 0.69661 | 165.7634
3→4 | 0.47368 | 0.57999 | 1018.932 | 504.2036 | 0.69661 | 181.7404
3→4 | 0.52632 | 0.63098 | 985.1618 | 448.0992 | 0.69661 | 197.7178
3→4 | 0.57895 | 0.68197 | 955.0108 | 401.908 | 0.69661 | 213.6948
3→4 | 0.63158 | 0.73296 | 927.8602 | 363.3178 | 0.69661 | 229.6721
3→4 | 0.68421 | 0.78394 | 903.2325 | 330.671 | 0.69661 | 245.6494
3→4 | 0.73684 | 0.83493 | 880.7511 | 302.7498 | 0.69661 | 261.6264
3→4 | 0.78947 | 0.88592 | 860.1134 | 278.6395 | 0.69661 | 277.6037
3→4 | 0.8421 | 0.93691 | 841.0752 | 257.6437 | 0.69661 | 293.5807
3→4 | 0.89474 | 0.9879 | 823.4344 | 239.2209 | 0.69661 | 309.558
3→4 | 0.94737 | 1.0389 | 807.0245 | 222.9468 | 0.69661 | 325.5351
3→4 | 1 | 1.0899 | 791.7047 | 208.4822 | 0.69661 | 341.5124
4→1 | 0 | 1.0899 | 791.7047 | 208.4822 | 0.69661 | 341.5124
4→1 | 0.052632 | 1.0899 | 765.8253 | 201.6673 | 0.67275 | 341.5124
4→1 | 0.10526 | 1.0899 | 739.9464 | 194.8526 | 0.64807 | 341.5124
4→1 | 0.1579 | 1.0899 | 714.067 | 188.0377 | 0.62251 | 341.5124
4→1 | 0.21053 | 1.0899 | 688.1881 | 181.2229 | 0.596 | 341.5124
4→1 | 0.26316 | 1.0899 | 662.3087 | 174.408 | 0.56848 | 341.5124
4→1 | 0.31579 | 1.0899 | 636.4298 | 167.5932 | 0.53986 | 341.5124
4→1 | 0.36842 | 1.0899 | 610.5504 | 160.7783 | 0.51006 | 341.5124
4→1 | 0.42105 | 1.0899 | 584.671 | 153.9634 | 0.47896 | 341.5124
4→1 | 0.47368 | 1.0899 | 558.7921 | 147.1486 | 0.44645 | 341.5124
4→1 | 0.52632 | 1.0899 | 532.9127 | 140.3337 | 0.41241 | 341.5124
4→1 | 0.57895 | 1.0899 | 507.0338 | 133.5189 | 0.37666 | 341.5124
4→1 | 0.63158 | 1.0899 | 481.1544 | 126.704 | 0.33905 | 341.5124
4→1 | 0.68421 | 1.0899 | 455.275 | 119.8891 | 0.29935 | 341.5124
4→1 | 0.73684 | 1.0899 | 429.396 | 113.0743 | 0.25733 | 341.5124
4→1 | 0.78947 | 1.0899 | 403.5166 | 106.2594 | 0.2127 | 341.5124
4→1 | 0.8421 | 1.0899 | 377.6377 | 99.4446 | 0.16511 | 341.5124
4→1 | 0.89474 | 1.0899 | 351.7583 | 92.6297 | 0.11414 | 341.5124
4→1 | 0.94737 | 1.0899 | 325.8794 | 85.8149 | 0.059272 | 341.5124
4→1 | 1 | 1.0899 | 300 | 79 | -0.00013863 | 341.5124

## Angulo
Presión y temperatura en función del ángulo del cigüeñal (ciclo ideal de 720°)
V(θ) = V_CC + (V_C/2)·[(1 − cos θ) + (1/λ)(1 − √(1 − λ²·sen²θ))]
θ (°) | Tiempo | V (cm³) | P (kPa) | T (K) | Ciclo ideal: la combustión ocurre en el PMS (360°) y el escape baja la presión a P1 en el PMI (540°). En admisión y escape se asigna T = T1 (el modelo ideal no describe la renovación de la carga).
0 | Admisión | 18.9729 | 79 | 300
4 | Admisión | 19.4668 | 79 | 300
8 | Admisión | 20.9449 | 79 | 300
12 | Admisión | 23.3957 | 79 | 300
16 | Admisión | 26.8006 | 79 | 300
20 | Admisión | 31.1335 | 79 | 300
24 | Admisión | 36.3617 | 79 | 300
28 | Admisión | 42.4455 | 79 | 300
32 | Admisión | 49.3393 | 79 | 300
36 | Admisión | 56.9916 | 79 | 300
40 | Admisión | 65.3459 | 79 | 300
44 | Admisión | 74.3411 | 79 | 300
48 | Admisión | 83.9121 | 79 | 300
52 | Admisión | 93.9908 | 79 | 300
56 | Admisión | 104.5066 | 79 | 300
60 | Admisión | 115.3874 | 79 | 300
64 | Admisión | 126.5599 | 79 | 300
68 | Admisión | 137.9512 | 79 | 300
72 | Admisión | 149.4889 | 79 | 300
76 | Admisión | 161.1019 | 79 | 300
80 | Admisión | 172.7214 | 79 | 300
84 | Admisión | 184.2814 | 79 | 300
88 | Admisión | 195.7191 | 79 | 300
92 | Admisión | 206.9756 | 79 | 300
96 | Admisión | 217.996 | 79 | 300
100 | Admisión | 228.7298 | 79 | 300
104 | Admisión | 239.1312 | 79 | 300
108 | Admisión | 249.159 | 79 | 300
112 | Admisión | 258.7766 | 79 | 300
116 | Admisión | 267.9519 | 79 | 300
120 | Admisión | 276.6571 | 79 | 300
124 | Admisión | 284.8684 | 79 | 300
128 | Admisión | 292.5659 | 79 | 300
132 | Admisión | 299.7331 | 79 | 300
136 | Admisión | 306.3566 | 79 | 300
140 | Admisión | 312.4255 | 79 | 300
144 | Admisión | 317.9315 | 79 | 300
148 | Admisión | 322.8683 | 79 | 300
152 | Admisión | 327.231 | 79 | 300
156 | Admisión | 331.0161 | 79 | 300
160 | Admisión | 334.2215 | 79 | 300
164 | Admisión | 336.8454 | 79 | 300
168 | Admisión | 338.8869 | 79 | 300
172 | Admisión | 340.3454 | 79 | 300
176 | Admisión | 341.2206 | 79 | 300
180 | Admisión | 341.5124 | 79 | 300
184 | Compresión | 341.2206 | 79.0946 | 300.1026
188 | Compresión | 340.3454 | 79.3795 | 300.411
192 | Compresión | 338.8869 | 79.8582 | 300.9275
196 | Compresión | 336.8454 | 80.5366 | 301.6557
200 | Compresión | 334.2215 | 81.4232 | 302.6008
204 | Compresión | 331.0161 | 82.5291 | 303.7695
208 | Compresión | 327.231 | 83.8687 | 305.1702
212 | Compresión | 322.8683 | 85.4595 | 306.8129
216 | Compresión | 317.9315 | 87.3231 | 308.7098
220 | Compresión | 312.4255 | 89.4852 | 310.8746
224 | Compresión | 306.3566 | 91.9767 | 313.3235
228 | Compresión | 299.7331 | 94.8347 | 316.0748
232 | Compresión | 292.5659 | 98.1031 | 319.1496
236 | Compresión | 284.8684 | 101.8343 | 322.5716
240 | Compresión | 276.6571 | 106.0908 | 326.3677
244 | Compresión | 267.9519 | 110.9472 | 330.5682
248 | Compresión | 258.7766 | 116.4933 | 335.2076
252 | Compresión | 249.159 | 122.8369 | 340.3245
256 | Compresión | 239.1312 | 130.1084 | 345.9627
260 | Compresión | 228.7298 | 138.4664 | 352.1719
264 | Compresión | 217.996 | 148.1045 | 359.0083
268 | Compresión | 206.9756 | 159.261 | 366.5356
272 | Compresión | 195.7191 | 172.2303 | 374.8267
276 | Compresión | 184.2814 | 187.3795 | 383.9646
280 | Compresión | 172.7214 | 205.1689 | 394.0446
284 | Compresión | 161.1019 | 226.1806 | 405.1759
288 | Compresión | 149.4889 | 251.1561 | 417.4844
292 | Compresión | 137.9512 | 281.0479 | 431.1155
296 | Compresión | 126.5599 | 317.0892 | 446.2368
300 | Compresión | 115.3874 | 360.8898 | 463.0422
304 | Compresión | 104.5066 | 414.567 | 481.7551
308 | Compresión | 93.9908 | 480.9241 | 502.6315
312 | Compresión | 83.9121 | 563.6916 | 525.9615
316 | Compresión | 74.3411 | 667.8447 | 552.0676
320 | Compresión | 65.3459 | 800 | 581.2947
324 | Compresión | 56.9916 | 968.8588 | 613.9873
328 | Compresión | 49.3393 | 1185.5665 | 650.4391
332 | Compresión | 42.4455 | 1463.6313 | 690.7981
336 | Compresión | 36.3617 | 1817.5845 | 734.8966
340 | Compresión | 31.1335 | 2258.7933 | 781.9744
344 | Compresión | 26.8006 | 2786.0866 | 830.2832
348 | Compresión | 23.3957 | 3369.8119 | 876.6564
352 | Compresión | 20.9449 | 3934.4765 | 916.3316
356 | Compresión | 19.4668 | 4358.9528 | 943.5514
360 | Compresión | 18.9729 | 4518.6489 | 953.3015
364 | Expansión | 19.4668 | 4518.6489 | 978.1197
368 | Expansión | 20.9449 | 4518.6489 | 1052.3841
372 | Expansión | 23.3957 | 4518.6489 | 1175.5263
376 | Expansión | 26.8006 | 4518.6489 | 1346.6051
380 | Expansión | 31.1335 | 4518.6489 | 1564.3165
384 | Expansión | 36.3617 | 4518.6489 | 1827.0071
388 | Expansión | 42.4455 | 3862.5461 | 1823.0271
392 | Expansión | 49.3393 | 3128.7287 | 1716.519
396 | Expansión | 56.9916 | 2556.8337 | 1620.3221
400 | Expansión | 65.3459 | 2111.2126 | 1534.0459
404 | Expansión | 74.3411 | 1762.4527 | 1456.915
408 | Expansión | 83.9121 | 1487.5911 | 1388.0208
412 | Expansión | 93.9908 | 1269.1663 | 1326.4524
416 | Expansión | 104.5066 | 1094.0489 | 1271.3593
420 | Expansión | 115.3874 | 952.3939 | 1221.9756
424 | Expansión | 126.5599 | 836.8033 | 1177.6259
428 | Expansión | 137.9512 | 741.6898 | 1137.7205
432 | Expansión | 149.4889 | 662.8049 | 1101.748
436 | Expansión | 161.1019 | 596.8941 | 1069.2656
440 | Expansión | 172.7214 | 541.4439 | 1039.8899
444 | Expansión | 184.2814 | 494.4974 | 1013.2887
448 | Expansión | 195.7191 | 454.5184 | 989.1736
452 | Expansión | 206.9756 | 420.2922 | 967.2933
456 | Expansión | 217.996 | 390.8501 | 947.4285
460 | Expansión | 228.7298 | 365.4149 | 929.3873
464 | Expansión | 239.1312 | 343.3581 | 913.0011
468 | Expansión | 249.159 | 324.1685 | 898.1216
472 | Expansión | 258.7766 | 307.4277 | 884.618
476 | Expansión | 267.9519 | 292.7915 | 872.3747
480 | Expansión | 276.6571 | 279.9752 | 861.2894
484 | Expansión | 284.8684 | 268.7423 | 851.2715
488 | Expansión | 292.5659 | 258.8957 | 842.2409
492 | Expansión | 299.7331 | 250.2704 | 834.1265
496 | Expansión | 306.3566 | 242.7281 | 826.8656
500 | Expansión | 312.4255 | 236.1528 | 820.403
504 | Expansión | 317.9315 | 230.447 | 814.69
508 | Expansión | 322.8683 | 225.5291 | 809.6842
512 | Expansión | 327.231 | 221.3309 | 805.3489
516 | Expansión | 331.0161 | 217.7957 | 801.6525
520 | Expansión | 334.2215 | 214.877 | 798.5683
524 | Expansión | 336.8454 | 212.5373 | 796.0743
528 | Expansión | 338.8869 | 210.747 | 794.1525
532 | Expansión | 340.3454 | 209.4837 | 792.7895
536 | Expansión | 341.2206 | 208.7319 | 791.9754
540 | Expansión | 341.5124 | 208.4822 | 791.7047
544 | Escape | 341.2206 | 79 | 300
548 | Escape | 340.3454 | 79 | 300
552 | Escape | 338.8869 | 79 | 300
556 | Escape | 336.8454 | 79 | 300
560 | Escape | 334.2215 | 79 | 300
564 | Escape | 331.0161 | 79 | 300
568 | Escape | 327.231 | 79 | 300
572 | Escape | 322.8683 | 79 | 300
576 | Escape | 317.9315 | 79 | 300
580 | Escape | 312.4255 | 79 | 300
584 | Escape | 306.3566 | 79 | 300
588 | Escape | 299.7331 | 79 | 300
592 | Escape | 292.5659 | 79 | 300
596 | Escape | 284.8684 | 79 | 300
600 | Escape | 276.6571 | 79 | 300
604 | Escape | 267.9519 | 79 | 300
608 | Escape | 258.7766 | 79 | 300
612 | Escape | 249.159 | 79 | 300
616 | Escape | 239.1312 | 79 | 300
620 | Escape | 228.7298 | 79 | 300
624 | Escape | 217.996 | 79 | 300
628 | Escape | 206.9756 | 79 | 300
632 | Escape | 195.7191 | 79 | 300
636 | Escape | 184.2814 | 79 | 300
640 | Escape | 172.7214 | 79 | 300
644 | Escape | 161.1019 | 79 | 300
648 | Escape | 149.4889 | 79 | 300
652 | Escape | 137.9512 | 79 | 300
656 | Escape | 126.5599 | 79 | 300
660 | Escape | 115.3874 | 79 | 300
664 | Escape | 104.5066 | 79 | 300
668 | Escape | 93.9908 | 79 | 300
672 | Escape | 83.9121 | 79 | 300
676 | Escape | 74.3411 | 79 | 300
680 | Escape | 65.3459 | 79 | 300
684 | Escape | 56.9916 | 79 | 300
688 | Escape | 49.3393 | 79 | 300
692 | Escape | 42.4455 | 79 | 300
696 | Escape | 36.3617 | 79 | 300
700 | Escape | 31.1335 | 79 | 300
704 | Escape | 26.8006 | 79 | 300
708 | Escape | 23.3957 | 79 | 300
712 | Escape | 20.9449 | 79 | 300
716 | Escape | 19.4668 | 79 | 300
720 | Escape | 18.9729 | 79 | 300

## Parametrico
Comparación Otto–Diesel y efecto de r_c
r | η Otto (%) | η Diesel r_c=1,5 (%) | η Diesel r_c=2 (%) | η Diesel r_c=3 (%)
6 | 51.1641 | 46.6908 | 42.8265 | 36.2423
7 | 54.0843 | 49.8786 | 46.2454 | 40.0549
8 | 56.4725 | 52.4854 | 49.0412 | 43.1727
9 | 58.4756 | 54.6721 | 51.3864 | 45.7879
10 | 60.1893 | 56.5427 | 53.3926 | 48.0252
11 | 61.6785 | 58.1683 | 55.136 | 49.9694
12 | 62.9893 | 59.5992 | 56.6706 | 51.6807
13 | 64.1555 | 60.8722 | 58.0359 | 53.2032
14 | 65.2024 | 62.0151 | 59.2616 | 54.5701
15 | 66.1496 | 63.049 | 60.3705 | 55.8067
16 | 67.0123 | 63.9907 | 61.3805 | 56.9329
17 | 67.8026 | 64.8534 | 62.3057 | 57.9648
18 | 68.5304 | 65.6479 | 63.1578 | 58.9149
19 | 69.2037 | 66.3828 | 63.946 | 59.7939
20 | 69.8291 | 67.0655 | 64.6782 | 60.6104
21 | 70.4122 | 67.702 | 65.3608 | 61.3717
22 | 70.9577 | 68.2975 | 65.9994 | 62.0839
23 | 71.4695 | 68.8562 | 66.5987 | 62.7521
24 | 71.9511 | 69.3819 | 67.1625 | 63.3808