## Dual
CICLO DUAL O MIXTO (SABATHÉ): DIAGRAMAS P–v, P–V, T–s, T–v Y P–θ
η = 1 − (1/r^(γ−1))·[(α·β^γ − 1)/((α − 1) + γ·α·(β − 1))]
Leyenda: celdas amarillas con texto azul = datos de entrada (editar). Texto negro = fórmulas (no editar).
Parámetro | Símbolo | Valor | Unidad | Observación
Presión inicial (Loja) | P1 | 79 | kPa | Inicio de la compresión
Temperatura inicial | T1 | 300 | K
Relación de compresión r = v1/v2 | r | 16 | — | Motor diésel rápido
Relación de presiones α = P3/P2 | α | 1.5 | — | Combustión a volumen constante
Relación de corte β = v4/v3 | β | 1.6 | — | Combustión a presión constante
Relación de calores específicos γ | g | 1.4 | — | Aire
Calor específico a v cte | cv | 0.718 | kJ/(kg·K) | Aire
Calor específico a P cte | cp | 1.005 | kJ/(kg·K) | Aire
Constante del aire | R | 0.287 | kJ/(kg·K) | Aire
Diámetro del cilindro | D | 7.8 | cm | Guía 14
Carrera | S | 6.75 | cm | Guía 14
Número de cilindros | Z | 4 | —
Longitud de la biela | Lb | 13.1 | cm
Régimen de giro | n | 3000 | rpm
Geometría (ecuaciones de la guía original) y masa de aire
Magnitud | Ecuación | Valor | Unidad
Área del pistón | A_P = π·D²/4 | 47.7836 | cm²
Volumen del cilindro | V_C = A_P·S | 322.5395 | cm³
Volumen de la cámara | V_CC = V_C/(r − 1) | 21.5026 | cm³
Volumen unitario | V_u = V_C + V_CC | 344.0421 | cm³
Relación biela–manivela | λ = (S/2)/L | 0.25763 | —
Volumen específico en 1 | v1 = R·T1/P1 | 1.0899 | m³/kg
Masa de aire por cilindro | m = V_u/v1 | 0.00031567 | kg
Estados del ciclo (s referida al estado 1)
Estado | P (kPa) | T (K) | v (m³/kg) | s (kJ/kg·K) | V (cm³) | Descripción
1 | 79 | 300 | 1.0899 | 0 | 344.0421 | Inicio de la compresión (PMI)
2 | 3831.7315 | 909.4299 | 0.068117 | 0 | 21.5026 | Fin de la compresión (PMS)
3 | 5747.5972 | 1364.1449 | 0.068117 | 0.29112 | 21.5026 | Fin de la combustión a v cte
4 | 5747.5972 | 2182.6319 | 0.10899 | 0.76348 | 34.4042 | Fin de la combustión a P cte
5 | 228.816 | 868.9214 | 1.0899 | 0.76348 | 344.0421 | Apertura del escape (PMI)
Balance por proceso (por unidad de masa): Q − W = ΔU
Proceso | Tipo | Q (kJ/kg) | W (kJ/kg) | ΔU (kJ/kg) | Δs (kJ/kg·K) | Q − W − ΔU
1→2 | Compresión adiabática | 0 | -437.5707 | 437.5707 | 0 | 0
2→3 | Aporte de calor a v cte | 326.4853 | 0 | 326.4853 | 0.29112 | 0
3→4 | Aporte de calor a P cte | 822.5794 | 234.9058 | 587.6736 | 0.47235 | 0
4→5 | Expansión adiabática | 0 | 943.2441 | -943.2441 | 0 | 0
5→1 | Cesión de calor a v cte | -408.4856 | 0 | -408.4856 | -0.76348 | 0
Ciclo |  | 740.5792 | 740.5792 | 0 | 0
Convención: Q > 0 recibido por el gas; W > 0 realizado por el gas. Pequeños residuos en ΔU y Δs del ciclo se deben a que c_p/c_v ≠ 1,4 exactamente.
Resultados del ciclo
Magnitud | Ecuación | Valor | Unidad
Calor aportado a v cte | q_v = c_v·(T3 − T2) | 326.4853 | kJ/kg
Calor aportado a P cte | q_p = c_p·(T4 − T3) | 822.5794 | kJ/kg
Calor aportado total | q_ent = q_v + q_p | 1149.0647 | kJ/kg
Calor cedido | q_sal = c_v·(T5 − T1) | 408.4856 | kJ/kg
Trabajo neto | w = Σ W | 740.5792 | kJ/kg
Eficiencia térmica (balance) | η = w/q_ent | 64.4506 | %
Eficiencia (fórmula) | η_dual | 64.4557 | %
Eficiencia Otto con igual r | α = β = 1 → Otto | 67.0123 | %
Eficiencia Diesel con igual r y β | α = 1 → Diesel | 63.4411 | %
Fracción de calor a v cte | q_v/q_ent | 28.4131 | %
Eficiencia de Carnot entre T máx y T mín | η_C = 1 − T1/T4 | 86.2551 | %
Temperatura media de aporte de calor | T_m = q_ent/(s4 − s2) | 1505.0405 | K
Presión media efectiva | PME = w/(v1 − v2) | 724.81 | kPa
Presión máxima | P_máx = P3 | 5747.5972 | kPa
Temperatura máxima | T_máx = T4 | 2182.6319 | K
Relación de trabajo de retroceso | bwr = ¦W_comp¦/W_exp | 0.3714 | —
Trabajo por ciclo (un cilindro) | W_ciclo = w·m | 233.7798 | J
Calor aportado por ciclo | Q_ciclo = q_ent·m | 362.7271 | J
Potencia teórica indicada | P = W_ciclo·Z·n/120 | 23.378 | kW

## Puntos
Puntos de los diagramas (20 por proceso)
Proceso | t | v (m³/kg) | T (K) | P (kPa) | s (kJ/kg·K) | V (cm³)
1→2 | 0 | 1.0899 | 300 | 79 | 0 | 344.0421
1→2 | 0.052632 | 1.0361 | 306.134 | 84.7995 | 0 | 327.0662
1→2 | 0.10526 | 0.98232 | 312.7306 | 91.3691 | 0 | 310.0906
1→2 | 0.1579 | 0.92854 | 319.8533 | 98.8623 | 0 | 293.1147
1→2 | 0.21053 | 0.87477 | 327.578 | 107.4742 | 0 | 276.1392
1→2 | 0.26316 | 0.82099 | 335.9979 | 117.4574 | 0 | 259.1633
1→2 | 0.31579 | 0.76721 | 345.2273 | 129.1429 | 0 | 242.1877
1→2 | 0.36842 | 0.71344 | 355.4098 | 142.9736 | 0 | 225.2118
1→2 | 0.42105 | 0.65966 | 366.7277 | 159.5532 | 0 | 208.2359
1→2 | 0.47368 | 0.60588 | 379.4163 | 179.725 | 0 | 191.2603
1→2 | 0.52632 | 0.55211 | 393.788 | 204.7016 | 0 | 174.2844
1→2 | 0.57895 | 0.49833 | 410.2652 | 236.2811 | 0 | 157.3088
1→2 | 0.63158 | 0.44455 | 429.4395 | 277.2425 | 0 | 140.3329
1→2 | 0.68421 | 0.39078 | 452.1685 | 332.0884 | 0 | 123.357
1→2 | 0.73684 | 0.337 | 479.755 | 408.5742 | 0 | 106.3815
1→2 | 0.78947 | 0.28322 | 514.3042 | 521.1622 | 0 | 89.4056
1→2 | 0.8421 | 0.22945 | 559.4979 | 699.8379 | 0 | 72.43
1→2 | 0.89474 | 0.17567 | 622.5761 | 1017.1293 | 0 | 55.4541
1→2 | 0.94737 | 0.12189 | 720.5739 | 1696.5922 | 0 | 38.4785
1→2 | 1 | 0.068117 | 909.4299 | 3831.7315 | 0 | 21.5026
2→3 | 0 | 0.068117 | 909.4299 | 3831.7315 | 0 | 21.5026
2→3 | 0.052632 | 0.068117 | 933.3625 | 3932.5673 | 0.018651 | 21.5026
2→3 | 0.10526 | 0.068117 | 957.2946 | 4033.4013 | 0.036829 | 21.5026
2→3 | 0.1579 | 0.068117 | 981.2272 | 4134.2371 | 0.054558 | 21.5026
2→3 | 0.21053 | 0.068117 | 1005.1593 | 4235.071 | 0.07186 | 21.5026
2→3 | 0.26316 | 0.068117 | 1029.0918 | 4335.9069 | 0.088755 | 21.5026
2→3 | 0.31579 | 0.068117 | 1053.0239 | 4436.7408 | 0.10526 | 21.5026
2→3 | 0.36842 | 0.068117 | 1076.9565 | 4537.5767 | 0.1214 | 21.5026
2→3 | 0.42105 | 0.068117 | 1100.889 | 4638.4125 | 0.13718 | 21.5026
2→3 | 0.47368 | 0.068117 | 1124.8211 | 4739.2464 | 0.15262 | 21.5026
2→3 | 0.52632 | 0.068117 | 1148.7537 | 4840.0823 | 0.16774 | 21.5026
2→3 | 0.57895 | 0.068117 | 1172.6858 | 4940.9162 | 0.18254 | 21.5026
2→3 | 0.63158 | 0.068117 | 1196.6184 | 5041.752 | 0.19705 | 21.5026
2→3 | 0.68421 | 0.068117 | 1220.5509 | 5142.5879 | 0.21126 | 21.5026
2→3 | 0.73684 | 0.068117 | 1244.483 | 5243.4218 | 0.22521 | 21.5026
2→3 | 0.78947 | 0.068117 | 1268.4156 | 5344.2577 | 0.23888 | 21.5026
2→3 | 0.8421 | 0.068117 | 1292.3477 | 5445.0916 | 0.2523 | 21.5026
2→3 | 0.89474 | 0.068117 | 1316.2802 | 5545.9274 | 0.26548 | 21.5026
2→3 | 0.94737 | 0.068117 | 1340.2124 | 5646.7614 | 0.27842 | 21.5026
2→3 | 1 | 0.068117 | 1364.1449 | 5747.5972 | 0.29112 | 21.5026
3→4 | 0 | 0.068117 | 1364.1449 | 5747.5972 | 0.29112 | 21.5026
3→4 | 0.052632 | 0.070268 | 1407.2235 | 5747.5972 | 0.32237 | 22.1817
3→4 | 0.10526 | 0.072419 | 1450.3013 | 5747.5972 | 0.35267 | 22.8607
3→4 | 0.1579 | 0.07457 | 1493.3799 | 5747.5972 | 0.38209 | 23.5397
3→4 | 0.21053 | 0.076721 | 1536.4577 | 5747.5972 | 0.41067 | 24.2187
3→4 | 0.26316 | 0.078872 | 1579.5363 | 5747.5972 | 0.43846 | 24.8978
3→4 | 0.31579 | 0.081023 | 1622.6141 | 5747.5972 | 0.4655 | 25.5768
3→4 | 0.36842 | 0.083175 | 1665.6927 | 5747.5972 | 0.49184 | 26.2558
3→4 | 0.42105 | 0.085326 | 1708.7713 | 5747.5972 | 0.5175 | 26.9349
3→4 | 0.47368 | 0.087477 | 1751.8491 | 5747.5972 | 0.54252 | 27.6139
3→4 | 0.52632 | 0.089628 | 1794.9277 | 5747.5972 | 0.56693 | 28.2929
3→4 | 0.57895 | 0.091779 | 1838.0055 | 5747.5972 | 0.59077 | 28.972
3→4 | 0.63158 | 0.09393 | 1881.0841 | 5747.5972 | 0.61405 | 29.651
3→4 | 0.68421 | 0.096081 | 1924.1627 | 5747.5972 | 0.63681 | 30.33
3→4 | 0.73684 | 0.098232 | 1967.2405 | 5747.5972 | 0.65906 | 31.0091
3→4 | 0.78947 | 0.10038 | 2010.3191 | 5747.5972 | 0.68083 | 31.6881
3→4 | 0.8421 | 0.10253 | 2053.3969 | 5747.5972 | 0.70214 | 32.3671
3→4 | 0.89474 | 0.10469 | 2096.4755 | 5747.5972 | 0.723 | 33.0462
3→4 | 0.94737 | 0.10684 | 2139.5533 | 5747.5972 | 0.74344 | 33.7252
3→4 | 1 | 0.10899 | 2182.6319 | 5747.5972 | 0.76348 | 34.4042
4→5 | 0 | 0.10899 | 2182.6319 | 5747.5972 | 0.76348 | 34.4042
4→5 | 0.052632 | 0.16061 | 1869.0386 | 3339.7854 | 0.76348 | 50.7011
4→5 | 0.10526 | 0.21224 | 1671.8656 | 2260.7857 | 0.76348 | 66.9976
4→5 | 0.1579 | 0.26386 | 1532.4229 | 1666.7859 | 0.76348 | 83.2945
4→5 | 0.21053 | 0.31549 | 1426.7143 | 1297.879 | 0.76348 | 99.591
4→5 | 0.26316 | 0.36712 | 1342.7955 | 1049.7581 | 0.76348 | 115.8879
4→5 | 0.31579 | 0.41874 | 1273.9517 | 873.1524 | 0.76348 | 132.1844
4→5 | 0.36842 | 0.47037 | 1216.0639 | 741.9968 | 0.76348 | 148.4813
4→5 | 0.42105 | 0.52199 | 1166.4477 | 641.3321 | 0.76348 | 164.7782
4→5 | 0.47368 | 0.57362 | 1123.2644 | 562.0068 | 0.76348 | 181.0747
4→5 | 0.52632 | 0.62524 | 1085.2037 | 498.1316 | 0.76348 | 197.3716
4→5 | 0.57895 | 0.67687 | 1051.3062 | 445.7659 | 0.76348 | 213.6681
4→5 | 0.63158 | 0.72849 | 1020.8465 | 402.176 | 0.76348 | 229.965
4→5 | 0.68421 | 0.78012 | 993.2676 | 365.4151 | 0.76348 | 246.2619
4→5 | 0.73684 | 0.83175 | 968.1324 | 334.0614 | 0.76348 | 262.5584
4→5 | 0.78947 | 0.88337 | 945.0909 | 307.0522 | 0.76348 | 278.8553
4→5 | 0.8421 | 0.935 | 923.8616 | 283.5821 | 0.76348 | 295.1518
4→5 | 0.89474 | 0.98662 | 904.2125 | 263.0277 | 0.76348 | 311.4487
4→5 | 0.94737 | 1.0382 | 885.9528 | 244.9016 | 0.76348 | 327.7452
4→5 | 1 | 1.0899 | 868.9214 | 228.816 | 0.76348 | 344.0421
5→1 | 0 | 1.0899 | 868.9214 | 228.816 | 0.76348 | 344.0421
5→1 | 0.052632 | 1.0899 | 838.9779 | 220.9309 | 0.7383 | 344.0421
5→1 | 0.10526 | 1.0899 | 809.035 | 213.0459 | 0.7122 | 344.0421
5→1 | 0.1579 | 1.0899 | 779.0915 | 205.1608 | 0.68513 | 344.0421
5→1 | 0.21053 | 1.0899 | 749.1486 | 197.2758 | 0.65699 | 344.0421
5→1 | 0.26316 | 1.0899 | 719.2052 | 189.3907 | 0.6277 | 344.0421
5→1 | 0.31579 | 1.0899 | 689.2623 | 181.5057 | 0.59717 | 344.0421
5→1 | 0.36842 | 1.0899 | 659.3188 | 173.6206 | 0.56528 | 344.0421
5→1 | 0.42105 | 1.0899 | 629.3753 | 165.7355 | 0.5319 | 344.0421
5→1 | 0.47368 | 1.0899 | 599.4324 | 157.8505 | 0.49691 | 344.0421
5→1 | 0.52632 | 1.0899 | 569.489 | 149.9654 | 0.46011 | 344.0421
5→1 | 0.57895 | 1.0899 | 539.5461 | 142.0805 | 0.42133 | 344.0421
5→1 | 0.63158 | 1.0899 | 509.6026 | 134.1953 | 0.38034 | 344.0421
5→1 | 0.68421 | 1.0899 | 479.6591 | 126.3102 | 0.33686 | 344.0421
5→1 | 0.73684 | 1.0899 | 449.7162 | 118.4253 | 0.29058 | 344.0421
5→1 | 0.78947 | 1.0899 | 419.7727 | 110.5402 | 0.2411 | 344.0421
5→1 | 0.8421 | 1.0899 | 389.8298 | 102.6552 | 0.18797 | 344.0421
5→1 | 0.89474 | 1.0899 | 359.8864 | 94.7701 | 0.13059 | 344.0421
5→1 | 0.94737 | 1.0899 | 329.9435 | 86.8851 | 0.068216 | 344.0421
5→1 | 1 | 1.0899 | 300 | 79 | -9.4001e-05 | 344.0421

## Angulo
Presión y temperatura vs. ángulo del cigüeñal (ciclo dual ideal, 720°)
V(θ) = V_CC + (V_C/2)·[(1 − cos θ) + (1/λ)(1 − √(1 − λ²·sen²θ))]
θ (°) | Tiempo | V (cm³) | P (kPa) | T (K) | Ciclo ideal: aporte de calor a v cte en el PMS (360°) y luego a P cte hasta V = β·V_CC. En admisión y escape se asigna T = T1.
0 | Admisión | 21.5026 | 79 | 300
4 | Admisión | 21.9966 | 79 | 300
8 | Admisión | 23.4746 | 79 | 300
12 | Admisión | 25.9254 | 79 | 300
16 | Admisión | 29.3303 | 79 | 300
20 | Admisión | 33.6632 | 79 | 300
24 | Admisión | 38.8914 | 79 | 300
28 | Admisión | 44.9752 | 79 | 300
32 | Admisión | 51.869 | 79 | 300
36 | Admisión | 59.5214 | 79 | 300
40 | Admisión | 67.8757 | 79 | 300
44 | Admisión | 76.8708 | 79 | 300
48 | Admisión | 86.4418 | 79 | 300
52 | Admisión | 96.5205 | 79 | 300
56 | Admisión | 107.0363 | 79 | 300
60 | Admisión | 117.9171 | 79 | 300
64 | Admisión | 129.0896 | 79 | 300
68 | Admisión | 140.481 | 79 | 300
72 | Admisión | 152.0186 | 79 | 300
76 | Admisión | 163.6316 | 79 | 300
80 | Admisión | 175.2511 | 79 | 300
84 | Admisión | 186.8111 | 79 | 300
88 | Admisión | 198.2489 | 79 | 300
92 | Admisión | 209.5053 | 79 | 300
96 | Admisión | 220.5257 | 79 | 300
100 | Admisión | 231.2595 | 79 | 300
104 | Admisión | 241.6609 | 79 | 300
108 | Admisión | 251.6888 | 79 | 300
112 | Admisión | 261.3064 | 79 | 300
116 | Admisión | 270.4816 | 79 | 300
120 | Admisión | 279.1868 | 79 | 300
124 | Admisión | 287.3981 | 79 | 300
128 | Admisión | 295.0957 | 79 | 300
132 | Admisión | 302.2629 | 79 | 300
136 | Admisión | 308.8863 | 79 | 300
140 | Admisión | 314.9552 | 79 | 300
144 | Admisión | 320.4613 | 79 | 300
148 | Admisión | 325.398 | 79 | 300
152 | Admisión | 329.7607 | 79 | 300
156 | Admisión | 333.5459 | 79 | 300
160 | Admisión | 336.7512 | 79 | 300
164 | Admisión | 339.3751 | 79 | 300
168 | Admisión | 341.4166 | 79 | 300
172 | Admisión | 342.8751 | 79 | 300
176 | Admisión | 343.7503 | 79 | 300
180 | Admisión | 344.0421 | 79 | 300
184 | Compresión | 343.7503 | 79.0939 | 300.1018
188 | Compresión | 342.8751 | 79.3767 | 300.408
192 | Compresión | 341.4166 | 79.8518 | 300.9207
196 | Compresión | 339.3751 | 80.5251 | 301.6434
200 | Compresión | 336.7512 | 81.4049 | 302.5814
204 | Compresión | 333.5459 | 82.5022 | 303.7412
208 | Compresión | 329.7607 | 83.831 | 305.131
212 | Compresión | 325.398 | 85.4088 | 306.7609
216 | Compresión | 320.4613 | 87.2564 | 308.6425
220 | Compresión | 314.9552 | 89.3995 | 310.7895
224 | Compresión | 308.8863 | 91.8682 | 313.2178
228 | Compresión | 302.2629 | 94.6988 | 315.9454
232 | Compresión | 295.0957 | 97.9344 | 318.9927
236 | Compresión | 287.3981 | 101.6262 | 322.3831
240 | Compresión | 279.1868 | 105.8353 | 326.1429
244 | Compresión | 270.4816 | 110.6345 | 330.3017
248 | Compresión | 261.3064 | 116.111 | 334.8929
252 | Compresión | 251.6888 | 122.3697 | 339.9542
256 | Compresión | 241.6609 | 129.5371 | 345.528
260 | Compresión | 231.2595 | 137.7666 | 351.6625
264 | Compresión | 220.5257 | 147.245 | 358.4117
268 | Compresión | 209.5053 | 158.2014 | 365.8372
272 | Compresión | 198.2489 | 170.9182 | 374.0086
276 | Compresión | 186.8111 | 185.746 | 383.0053
280 | Compresión | 175.2511 | 203.1226 | 392.9177
284 | Compresión | 163.6316 | 223.5987 | 403.849
288 | Compresión | 152.0186 | 247.8723 | 415.9175
292 | Compresión | 140.481 | 276.8336 | 429.2585
296 | Compresión | 129.0896 | 311.6272 | 444.0269
300 | Compresión | 117.9171 | 353.7333 | 460.3999
304 | Compresión | 107.0363 | 405.0788 | 478.5787
308 | Compresión | 96.5205 | 468.1831 | 498.7903
312 | Compresión | 86.4418 | 546.3485 | 521.2863
316 | Compresión | 76.8708 | 643.8981 | 546.3378
320 | Compresión | 67.8757 | 766.4495 | 574.2225
324 | Compresión | 59.5214 | 921.1732 | 605.197
328 | Compresión | 51.869 | 1116.8941 | 639.4442
332 | Compresión | 44.9752 | 1363.7054 | 676.9811
336 | Compresión | 38.8914 | 1671.4304 | 717.5042
340 | Compresión | 33.6632 | 2045.8081 | 760.1573
344 | Compresión | 29.3303 | 2481.0785 | 803.229
348 | Compresión | 25.9254 | 2948.9484 | 843.87
352 | Compresión | 23.4746 | 3388.7979 | 878.0648
356 | Compresión | 21.9966 | 3711.8151 | 901.2056
360 | Compresión | 21.5026 | 3831.7315 | 909.4299
364 | Expansión | 21.9966 | 5747.5972 | 1395.4809
368 | Expansión | 23.4746 | 5747.5972 | 1489.2487
372 | Expansión | 25.9254 | 5747.5972 | 1644.7304
376 | Expansión | 29.3303 | 5747.5972 | 1860.7378
380 | Expansión | 33.6632 | 5747.5972 | 2135.6246
384 | Expansión | 38.8914 | 4841.1388 | 2078.1825
388 | Expansión | 44.9752 | 3949.8427 | 1960.8112
392 | Expansión | 51.869 | 3234.9774 | 1852.0892
396 | Expansión | 59.5214 | 2668.0904 | 1752.8953
400 | Expansión | 67.8757 | 2219.9478 | 1663.1808
404 | Expansión | 76.8708 | 1864.9894 | 1582.4154
408 | Expansión | 86.4418 | 1582.4463 | 1509.856
412 | Expansión | 96.5205 | 1356.0476 | 1444.6985
416 | Expansión | 107.0363 | 1173.2721 | 1386.1576
420 | Expansión | 117.9171 | 1024.5548 | 1333.5044
424 | Expansión | 129.0896 | 902.5984 | 1286.0817
428 | Expansión | 140.481 | 801.8223 | 1243.3063
432 | Expansión | 152.0186 | 717.9384 | 1204.6654
436 | Expansión | 163.6316 | 647.6324 | 1169.7102
440 | Expansión | 175.2511 | 588.3252 | 1138.0486
444 | Expansión | 186.8111 | 537.9956 | 1109.3383
448 | Expansión | 198.2489 | 495.0483 | 1083.2803
452 | Expansión | 209.5053 | 458.2152 | 1059.6126
456 | Expansión | 220.5257 | 426.481 | 1038.1054
460 | Expansión | 231.2595 | 399.0277 | 1018.5569
464 | Expansión | 241.6609 | 375.1919 | 1000.789
468 | Expansión | 251.6888 | 354.4322 | 984.6448
472 | Expansión | 261.3064 | 336.3044 | 969.9852
476 | Expansión | 270.4816 | 320.4421 | 956.6873
480 | Expansión | 279.1868 | 306.5418 | 944.6418
484 | Expansión | 287.3981 | 294.3507 | 933.752
488 | Expansión | 295.0957 | 283.6577 | 923.932
492 | Expansión | 302.2629 | 274.2861 | 915.1056
496 | Expansión | 308.8863 | 266.0875 | 907.2055
500 | Expansión | 314.9552 | 258.937 | 900.1722
504 | Expansión | 320.4613 | 252.73 | 893.9534
508 | Expansión | 325.398 | 247.3784 | 888.5036
512 | Expansión | 329.7607 | 242.8086 | 883.7829
516 | Expansión | 333.5459 | 238.9598 | 879.7573
520 | Expansión | 336.7512 | 235.7815 | 876.3982
524 | Expansión | 339.3751 | 233.2333 | 873.6815
528 | Expansión | 341.4166 | 231.2832 | 871.588
532 | Expansión | 342.8751 | 229.907 | 870.1031
536 | Expansión | 343.7503 | 229.0879 | 869.2163
540 | Expansión | 344.0421 | 228.816 | 868.9214
544 | Escape | 343.7503 | 79 | 300
548 | Escape | 342.8751 | 79 | 300
552 | Escape | 341.4166 | 79 | 300
556 | Escape | 339.3751 | 79 | 300
560 | Escape | 336.7512 | 79 | 300
564 | Escape | 333.5459 | 79 | 300
568 | Escape | 329.7607 | 79 | 300
572 | Escape | 325.398 | 79 | 300
576 | Escape | 320.4613 | 79 | 300
580 | Escape | 314.9552 | 79 | 300
584 | Escape | 308.8863 | 79 | 300
588 | Escape | 302.2629 | 79 | 300
592 | Escape | 295.0957 | 79 | 300
596 | Escape | 287.3981 | 79 | 300
600 | Escape | 279.1868 | 79 | 300
604 | Escape | 270.4816 | 79 | 300
608 | Escape | 261.3064 | 79 | 300
612 | Escape | 251.6888 | 79 | 300
616 | Escape | 241.6609 | 79 | 300
620 | Escape | 231.2595 | 79 | 300
624 | Escape | 220.5257 | 79 | 300
628 | Escape | 209.5053 | 79 | 300
632 | Escape | 198.2489 | 79 | 300
636 | Escape | 186.8111 | 79 | 300
640 | Escape | 175.2511 | 79 | 300
644 | Escape | 163.6316 | 79 | 300
648 | Escape | 152.0186 | 79 | 300
652 | Escape | 140.481 | 79 | 300
656 | Escape | 129.0896 | 79 | 300
660 | Escape | 117.9171 | 79 | 300
664 | Escape | 107.0363 | 79 | 300
668 | Escape | 96.5205 | 79 | 300
672 | Escape | 86.4418 | 79 | 300
676 | Escape | 76.8708 | 79 | 300
680 | Escape | 67.8757 | 79 | 300
684 | Escape | 59.5214 | 79 | 300
688 | Escape | 51.869 | 79 | 300
692 | Escape | 44.9752 | 79 | 300
696 | Escape | 38.8914 | 79 | 300
700 | Escape | 33.6632 | 79 | 300
704 | Escape | 29.3303 | 79 | 300
708 | Escape | 25.9254 | 79 | 300
712 | Escape | 23.4746 | 79 | 300
716 | Escape | 21.9966 | 79 | 300
720 | Escape | 21.5026 | 79 | 300

## Parametrico
Comparación de eficiencias: Otto, Diesel y dual
β de la hoja Dual para Diesel y dual; α variable en el dual
r | η Otto (%) | η Diesel β (%) | η dual α=1,25 (%) | η dual α=1,5 (%) | η dual α=2 (%) | Efecto de α con r y β de la hoja Dual
8 | 56.4725 | 51.7603 | 52.6665 | 53.099 | 53.5186 | α | η dual (%) | P máx (kPa) | T máx (K)
9 | 58.4756 | 53.9803 | 54.8448 | 55.2574 | 55.6577 | 1 | 63.4411 | 3831.7315 | 1455.0879
10 | 60.1893 | 55.8795 | 56.7083 | 57.1038 | 57.4876 | 1.25 | 64.1279 | 4789.6644 | 1818.8599
11 | 61.6785 | 57.5299 | 58.3277 | 58.7084 | 59.0778 | 1.5 | 64.4557 | 5747.5972 | 2182.6319
12 | 62.9893 | 58.9826 | 59.7531 | 60.1209 | 60.4776 | 1.75 | 64.6476 | 6705.5301 | 2546.4038
13 | 64.1555 | 60.275 | 61.0213 | 61.3774 | 61.723 | 2 | 64.7737 | 7663.463 | 2910.1758
14 | 65.2024 | 61.4353 | 62.1598 | 62.5055 | 62.841 | 2.25 | 64.8628 | 8621.3958 | 3273.9478
15 | 66.1496 | 62.4851 | 63.1898 | 63.5261 | 63.8524 | 2.5 | 64.9291 | 9579.3287 | 3637.7198
16 | 67.0123 | 63.4411 | 64.1279 | 64.4557 | 64.7737
17 | 67.8026 | 64.317 | 64.9873 | 65.3072 | 65.6176 | Con α = 1 el ciclo dual se reduce al Diesel; con β = 1, al Otto.
18 | 68.5304 | 65.1236 | 65.7788 | 66.0914 | 66.3948
19 | 69.2037 | 65.8698 | 66.5109 | 66.8169 | 67.1138
20 | 69.8291 | 66.5629 | 67.191 | 67.4908 | 67.7816
21 | 70.4122 | 67.2091 | 67.8251 | 68.1191 | 68.4043
22 | 70.9577 | 67.8137 | 68.4183 | 68.7069 | 68.9868
23 | 71.4695 | 68.3809 | 68.9749 | 69.2583 | 69.5334
24 | 71.9511 | 68.9146 | 69.4986 | 69.7773 | 70.0476