## Datos
GUÍA 13 – GEOMETRÍA DEL MCIA
Introducción a Motores · Mecánica Automotriz · ISTS
Leyenda: celdas amarillas con texto azul = datos de entrada (editar). Texto negro = fórmulas (no editar).
Parámetro | Símbolo | Valor | Unidad | Fuente / observación
Diámetro nominal (manual) | D_man | 78 | mm | Manual de taller (dato de ejemplo)
Carrera nominal (manual) | S_man | 67.5 | mm | Manual de taller (dato de ejemplo)
Número de cilindros | Z | 4 | — | Ficha técnica
Longitud de la biela (entre centros) | L | 131 | mm | Manual o medición (dato de ejemplo)
Régimen de ralentí | n_ral | 800 | rpm | Manual de taller
Régimen de par máximo | n_M | 3500 | rpm | Ficha técnica
Régimen de potencia máxima | n_P | 6000 | rpm | Ficha técnica

## Mediciones
Mediciones de carrera y diámetro
Registre las lecturas en las celdas amarillas (valores de ejemplo)
Leyenda: celdas amarillas con texto azul = datos de entrada (editar). Texto negro = fórmulas (no editar).
1. Carrera del pistón (profundidad desde el plano del bloque)
Cilindro | h_PMS (mm) | h_PMI (mm) | S = h_PMI − h_PMS (mm)
1 | 0.52 | 68.04 | 67.52
2 | 0.48 | 67.96 | 67.48
Promedio |  |  | 67.5
2. Diámetro del cilindro con alexómetro
Cilindro | Sup. long. | Sup. transv. | Med. long. | Med. transv. | Inf. long. | Inf. transv. | D promedio (mm) | Conicidad (mm) | Ovalización máx. (mm)
1 | 78.03 | 78.05 | 78.02 | 78.03 | 78.01 | 78.02 | 78.0267 | 0.025 | 0.02
2 | 78.02 | 78.04 | 78.02 | 78.02 | 78.01 | 78.01 | 78.02 | 0.02 | 0.02
Promedio | [6 empty] | 78.0233
Conicidad = promedio superior − promedio inferior; ovalización = mayor diferencia transversal − longitudinal en una misma altura.
3. Resultados geométricos
Parámetro | Símbolo | Medido | Manual | Unidad | Error (%)
Carrera | S | 67.5 | 67.5 | mm | 0
Diámetro | D | 78.0233 | 78 | mm | 0.029915
Relación carrera/diámetro | S/D | 0.86513 | 0.86538 | — | -0.029906
Radio de la manivela | r = S/2 | 33.75 | 33.75 | mm | 0
Área del pistón | A_P = π·D²/4 | 47.8122 | 47.7836 | cm² | 0.059838
Volumen del cilindro | V_C = A_P·S | 322.7325 | 322.5395 | cm³ | 0.059838
Cilindrada | V_C·Z | 1290.9299 | 1290.1579 | cm³ | 0.059838
Relación biela–manivela | λ = r/L | 0.25763 | 0.25763 | — | 0
Clasificación del motor |  | Supercuadrado
Criterio: S/D < 0,97 supercuadrado; 0,97 a 1,03 cuadrado; > 1,03 carrera larga.
4. Velocidad media del pistón c_m = 2·S·n/60
Condición | n (rpm) | S (m) | c_m (m/s) | Valoración
Ralentí | 800 | 0.0675 | 1.8 | Baja
Par máximo | 3500 | 0.0675 | 7.875 | Baja
Potencia máxima | 6000 | 0.0675 | 13.5 | Baja

## Biela_manivela
Posición y velocidad del pistón en función del ángulo del cigüeñal
x = r(1 − cos θ) + L − √(L² − r²·sen²θ); v ≈ r·ω·(sen θ + (r/2L)·sen 2θ)
Régimen para la velocidad (rpm) |  | 6000 | (vinculado a potencia máxima; puede escribir otro valor)
θ (°) | x (mm) | v (m/s) | Posición | Velocidad máxima (m/s) | 21.8179
0 | 0 | 0 | PMS | Ángulo de v máx. (°) | 80
10 | 0.6439 | 4.6166 |  | x a 90° (mm) | 38.1722
20 | 2.5449 | 9.0087 |  | Mitad de carrera r (mm) | 33.75
30 | 5.6131 | 12.9686
40 | 9.7048 | 16.321
50 | 14.6325 | 18.9347
60 | 20.1773 | 20.7304
70 | 26.1038 | 21.6828
80 | 32.176 | 21.8179
90 | 38.1722 | 21.2058
100 | 43.8972 | 19.9493
110 | 49.1901 | 18.171
120 | 53.9273 | 15.999
130 | 58.0207 | 13.5544
140 | 61.4128 | 10.9406
150 | 64.0698 | 8.2372
160 | 65.9742 | 5.4969
170 | 67.1184 | 2.7481
180 | 67.5 | 1.9279e-15 | PMI
190 | 67.1184 | -2.7481
200 | 65.9742 | -5.4969
210 | 64.0698 | -8.2372
220 | 61.4128 | -10.9406
230 | 58.0207 | -13.5544
240 | 53.9273 | -15.999
250 | 49.1901 | -18.171
260 | 43.8972 | -19.9493
270 | 38.1722 | -21.2058
280 | 32.176 | -21.8179
290 | 26.1038 | -21.6828
300 | 20.1773 | -20.7304
310 | 14.6325 | -18.9347
320 | 9.7048 | -16.321
330 | 5.6131 | -12.9686
340 | 2.5449 | -9.0087
350 | 0.6439 | -4.6166
360 | 0 | -6.532e-15 | PMS