## Parametros
GUÍA 15 – CURVAS CARACTERÍSTICAS DEL MOTOR
Introducción a Motores · Carrera de Mecánica Automotriz · ISTS
Leyenda
Celdas amarillas con texto azul: datos que el estudiante debe ingresar o modificar.
Texto negro: fórmulas calculadas automáticamente (no editar).
Parámetro | Símbolo | Valor | Unidad | Fuente / observación
Diámetro del cilindro | D | 8 | cm | Dato de ejemplo (motor 1,6 L); reemplazar con Guía 13
Carrera del pistón | S | 7.96 | cm | Dato de ejemplo; reemplazar con Guía 13
Número de cilindros | Z | 4 | — | Ficha técnica
Área del pistón | A_P | 50.2655 | cm² | A_P = π·D²/4 (guía original)
Volumen del cilindro | V_C | 400.1132 | cm³ | V_C = A_P·S (guía original)
Cilindrada | V_C·Z | 1600.453 | cm³ | Volumen desplazado por los pistones
Poder calorífico inferior | PCI | 43000 | kJ/kg | Gasolina, valor típico (Payri & Desantes, 2011)
Densidad del combustible | ρ_f | 0.74 | kg/L | Gasolina, valor típico
Constante de potencia | k | 9549 | — | P[kW] = M[N·m]·n[rpm]/9549
Equivalencia CV | 1 CV | 0.7355 | kW | Caballo de vapor métrico
Tiempos del motor | i | 4 | — | 4 = cuatro tiempos (usa 4π en pme); 2 = dos tiempos (usa 2π)

## Curvas
Datos de ensayo y cálculo de parámetros característicos
Ingrese en las columnas A a C los datos del dinamómetro o del fabricante (celdas amarillas). Fila 5 = ejemplo de la guía.
n (rpm) | M (N·m) | g_e (g/kWh) | P_e (kW) | P_e (CV) | pme (bar) | η_e (%) | ṁ_f (kg/h) | Consumo (L/h) | ω (rad/s) | Parámetros característicos
1500 | 98 | 330 | 15.3943 | 20.9304 | 7.6947 | 25.37 | 5.0801 | 6.865 | 157.0796 | Par máximo (N·m) | 116 | 3500
2000 | 106 | 300 | 22.2013 | 30.1853 | 8.3229 | 27.907 | 6.6604 | 9.0005 | 209.4395 | Potencia máxima (kW) | 56.5504 | 6000
2500 | 112 | 285 | 29.3224 | 39.8674 | 8.794 | 29.3758 | 8.3569 | 11.2931 | 261.7994 | Potencia máxima (CV) | 76.887 | 6000
3000 | 115 | 275 | 36.1294 | 49.1223 | 9.0295 | 30.444 | 9.9356 | 13.4265 | 314.1593 | Consumo específico mínimo (g/kWh) | 270 | 3500
3500 | 116 | 270 | 42.5175 | 57.8077 | 9.108 | 31.0078 | 11.4797 | 15.5132 | 366.5191 | Rendimiento efectivo máximo (%) | 31.0078 | 3500
4000 | 114 | 272 | 47.7537 | 64.9268 | 8.951 | 30.7798 | 12.989 | 17.5527 | 418.879 | pme máxima (bar) | 9.108 | 3500
4500 | 110 | 280 | 51.8379 | 70.4798 | 8.6369 | 29.9003 | 14.5146 | 19.6143 | 471.2389 | Par a potencia máxima (N·m) | 90 | 6000
5000 | 105 | 292 | 54.9796 | 74.7513 | 8.2443 | 28.6716 | 16.054 | 21.6946 | 523.5988 | Elasticidad de par | 1.2889 | —
5500 | 98 | 310 | 56.4457 | 76.7447 | 7.6947 | 27.0068 | 17.4982 | 23.6462 | 575.9587 | Elasticidad de régimen | 1.7143 | —
6000 | 90 | 335 | 56.5504 | 76.887 | 7.0666 | 24.9913 | 18.9444 | 25.6005 | 628.3185 | Rango de utilización óptima (rpm) | 3500 – 6000 | —
Nota. Datos ilustrativos de la Guía 15; sustitúyalos por los del dinamómetro del laboratorio.
Note on F4: pme = (i·π·M)/(V_C·Z); i = 4 en motores de cuatro tiempos. V_C·Z en m³, resultado en bar.
Note on G4: η_e = 3,6·10⁶ /(g_e·PCI); g_e en g/kWh y PCI en kJ/kg.

## Graficas
Curvas características del motor

## Analisis
Preguntas de análisis (responder en el informe)
1. ¿En qué rango de régimen conviene cambiar de marcha para una conducción económica? Justifique con la curva de consumo específico.
2. Explique por qué la potencia sigue aumentando aunque el par ya disminuya.
3. Interprete la elasticidad de par y de régimen obtenidas.
4. Estime la potencia máxima del motor en Loja (79 kPa) si a nivel del mar (101,3 kPa) es la calculada, suponiendo motor atmosférico y misma temperatura.
Potencia estimada en Loja (kW) | 44.1015 | Aproximación por relación de densidades (misma temperatura).