## Diseño (Parte 2)
Práctica 21, Partes 2 a 5 — Fuentes de laboratorio DPS5005 (A) y SK120X (B)
Celdas amarillas con texto azul = datos (se pueden cambiar). El resto son fórmulas. Ecuaciones según la guía de la Parte 2.
Dato | Fuente A | Fuente B |  | Comentario
Tensión de la fuente conmutada (V) | 36 | 24 |  | Placa
Corriente nominal de la fuente conmutada (A) | 5.9 | 6.5 |  | Placa
Tensión máxima de entrada del módulo (V) | 55 | 36 |  | DPS5005: 55 V; SK120X: 36 V
Tensión máxima de salida del módulo (V) | 50 | 36 |  | Hoja de datos
Corriente máxima del módulo (A) | 5 | 6 |  | Hoja de datos
Potencia máxima del módulo (W) | 250 | 120 |  | Hoja de datos
Relación mínima Vin/Vout (solo reductor) | 1.1 | 0 |  | DPS5005: 1,1; SK120X: 0 (reduce y eleva)
Rendimiento supuesto del módulo | 0.9 | 0.88
Rendimiento de la fuente conmutada | 0.88 | 0.88
Factor de potencia de la fuente conmutada | 0.6 | 0.6 |  | Sin corrección: 0,5–0,6
Tensión de red (V) | 120 | 120
Tensión de salida de diseño (V) | 32 | 36
Corriente de salida de diseño (A) | 5 | 3.3 |  | B limitada por 120 W a 36 V
Tensión para el ciclo de trabajo (V) | 14.4 | 14.4 |  | Carga de baterías
Longitud de un cable de prueba (m) | 1 | 1
Sección del cable de prueba (mm²) | 1 | 1
Resistividad del cobre (Ω·mm²/m) | 0.0175 | 0.0175
Resultado | Fuente A | Fuente B | Ec. | Comprobación A | Comprobación B
Tensión máxima de salida (V) | 32.7273 | 36 | (2)
Ciclo de trabajo para la tensión de 14,4 V | 0.4 | 0.6 | (1)/(3)
Potencia de salida de diseño (W) | 160 | 118.8 | (4) | Dentro de la potencia del módulo | Dentro de la potencia del módulo
Potencia de entrada del módulo (W) | 177.7778 | 135 | (5)
Corriente pedida a la fuente conmutada (A) | 4.9383 | 5.625 | (6) | Fuente conmutada suficiente | Fuente conmutada suficiente
Calor en el módulo (W) | 17.7778 | 16.2 | (7)
Corriente de red (A) | 2.8058 | 2.1307 | (8)
Fusible lento mínimo (1,25 × I red) (A) | 3.5073 | 2.6634 | — | 4 A | 3,15 A
Caída en los cables de prueba (V) | 0.175 | 0.1155 | (9)
Comprobación de la tensión de entrada | 36 | 24 | — | Entrada dentro del rango | Entrada dentro del rango

## Calibración (Parte 4)
Calibración de tensión y corriente (Tablas 2 y 3 de la Parte 4)
Criterio de aceptación: error < 1 % en tensión (≥ 5 V) y < 2 % en corriente (≥ 0,5 A).
V programada (V) | Pantalla A | Multímetro A | Error A (%) | ¿Cumple A? | Pantalla B | Multímetro B | Error B (%) | ¿Cumple B?
1
5
12
13.8
14.4
24
30
I programada (A) | Pantalla A | Patrón A | Error A (%) | ¿Cumple A? | Pantalla B | Patrón B | Error B (%) | ¿Cumple B?
0.5
1
2
3
4
5
Ejemplo de llenado: pantalla 14,40 V y multímetro 14,32 V → error 0,56 % → cumple.

## Carga y rendimiento (Parte 4)
Regulación de carga y rendimiento global a 14,4 V (Tabla 5 de la Parte 4)
Fuente | Carga | V bornes fuente (V) | V en la carga (V) | I (A) | P red (W) | P salida (W) | η global (%) | Regulación (%) | Caída en cables (V)
A | Sin carga | [6 empty] | —
A | Lámpara P21W
A | Lámpara H4 (55 W)
A | Resistencia 10 Ω
B | Sin carga | [6 empty] | —
B | Lámpara P21W
B | Lámpara H4 (55 W)
B | Resistencia 10 Ω
Ecuaciones (2) y (3) de la Parte 4. La regulación se calcula respecto de la tensión sin carga medida en los bornes de la fuente.

## Carga de batería (Parte 5)
Registro de carga IU de la batería (Tabla 5 de la Parte 5)
Capacidad C20 (Ah) | 45
Corriente de carga 0,1·C20 (A) | 4.5
Tensión de la etapa U en bornes (V) | 14.4
Caída del diodo Schottky (V) | 0.4
V-SET a programar (V) | 14.8
Tiempo (min) | V en bornes (V) | I (A) | Modo (CC/CV) | Carga del intervalo (Ah) | Carga acumulada (Ah)
0 |  |  |  | 0 | 0
10 |  |  |  |  | 0
20 |  |  |  |  | 0
30 |  |  |  |  | 0
40 |  |  |  |  | 0
50 |  |  |  |  | 0
60 |  |  |  |  | 0