## Diseño (Parte 1)
Práctica 22 — Banco probador de alternadores: memoria de cálculo (Parte 1)
Celdas amarillas con texto azul = datos (se pueden cambiar). El resto son fórmulas. Ecuaciones (1) a (7) de la Parte 1.
Dato | Valor | Comentario
Tensión de prueba (V) | 14
Corriente máxima de prueba (A) | 100
Rendimiento del alternador | 0.55 | 0,5 a 0,6
Rendimiento de la transmisión | 0.95 | Correa poly-V
Potencia nominal del motor elegido (kW) | 3.7 | 5 HP
Número de polos del motor | 4
Deslizamiento | 0.03
Diámetro polea del motor (mm) | 150
Diámetro polea del alternador (mm) | 60
Frecuencia de red (Hz) | 60
Tensión de red (V) | 220 | Monofásica
Rendimiento del variador | 0.9
Factor de potencia de entrada del variador | 0.6 | Rectificador monofásico
Velocidad mínima del alternador (rpm) | 1000
Velocidad máxima del alternador (rpm) | 6000
Velocidad para comprobar el par (rpm) | 3000
Corriente a esa velocidad (A) | 75 | De la curva
Tensión del shunt (mV) | 75
Corriente del shunt (A) | 200
Longitud de un conductor B+ (m) | 1.5 | Se calcula ida y vuelta
Sección del cable B+ (mm²) | 25
Distancia entre ejes de poleas (mm) | 350 | Parte 2
Resultado | Valor | Ec. | Comprobación
Potencia necesaria del motor (W) | 2679.4258 | (1)
Relación de poleas i | 2.5 | (2)
Velocidad del motor a la frecuencia de red (rpm) | 1746 | (3)
Velocidad del alternador a la frecuencia de red (rpm) | 4365 | —
Frecuencia para la velocidad mínima (Hz) | 13.7457 | (3)
Frecuencia para la velocidad máxima (Hz) | 82.4742 | (3) | Dentro de 85 Hz
Par nominal del motor (N·m) | 20.2377 | (4)
Par pedido a la velocidad de comprobación (N·m) | 15.9928 | (4) | Par suficiente
Par disponible a la frecuencia máxima (N·m) | 14.7229 | Parte 3 (2)
Corriente de entrada del variador (A) | 31.1448 | (5) | Interruptor 2P 40 A
Resistencia del shunt (mΩ) | 0.375 | (6)
Potencia en el shunt a la corriente máxima (W) | 3.75 | —
Caída en el cable B+ (V) | 0.21 | (7) | < 0,3 V: correcto
Velocidad de la correa a la velocidad máxima (m/s) | 18.8496 | P2 (1) | Dentro del límite
Longitud de la correa (mm) | 1035.6529 | P2 (2)

## Curva (Parte 6)
Curva característica a 13,5 V (Tabla 3 de la Parte 6)
Ingrese la corriente nominal de placa y las corrientes medidas.
I nominal de placa (A) | 90
rpm | I alt. 1 (A) | I alt. 2 (A) | I alt. 3 (A) | % I nom. (1) | % I nom. (2) | % I nom. (3)
1000
1500
1800
2500
3000
4000
5000
6000

## Rendimiento (Parte 6)
Rendimiento del alternador a plena carga (Tabla 4 de la Parte 6)
Ecuación (1) de la Parte 6.
η motor | 0.85
η transmisión | 0.95
Alternador | V (V) | I (A) | P variador (kW) | V·I (W) | P mecánica (W) | η alternador (%)
1
2
3

## Calibración (Parte 4)
Calibración de los instrumentos del tablero (Tabla 3 de la Parte 4)
Instrumento | Referencia | Lectura del tablero | Error (%) | ¿Cumple (< 2 %)?
Amperímetro | 5
Amperímetro | 50
Amperímetro | 100
Voltímetro | 14
Tacómetro
Tacómetro