## Diseño (Parte 1)
Práctica 23 — Banco probador de motores de arranque: memoria de cálculo
Celdas amarillas con texto azul = datos. Ecuaciones (1) a (4) de la Parte 1 y (1) a (3) de la Parte 2.
Dato | Valor | Comentario
Tensión en vacío de la batería E (V) | 12.6
Resistencia interna de la batería (mΩ) | 6 | ≈ 800 CCA
Corriente en vacío (A) | 80
Corriente a par bloqueado (A) | 600
Longitud total de cable, ida y vuelta (m) | 2
Sección del cable (mm²) | 50
Tensión del shunt (mV) | 75
Corriente del shunt (A) | 600
Duración de la prueba a par bloqueado (s) | 3 | Máximo
Duración de la prueba en vacío (s) | 30 | Máximo
Módulo del piñón (mm) | 2.5
Dientes del piñón z1 | 9
Dientes de la corona z2 | 132
Brazo de palanca r (m) | 0.5
Lectura del dinamómetro (kg) | 45 | Prueba a par bloqueado
Velocidad en vacío n0 (rpm) | 3500 | Tacómetro
Resultado | Valor | Ec. | Comprobación
Tensión en bornes en vacío (V) | 12.12 | (1)
Tensión en bornes a par bloqueado (V) | 9 | (1) | ≥ 9 V: aceptable
Caída en los cables a par bloqueado (V) | 0.42 | (2) | ≤ 0,5 V: correcto
Resistencia del shunt (mΩ) | 0.125 | (3)
Potencia en el shunt a par bloqueado (W) | 45 | —
Carga extraída a par bloqueado (Ah) | 0.5 | (4)
Carga extraída en vacío (Ah) | 0.66667 | (4)
Distancia entre ejes piñón-corona (mm) | 176.25 | P2 (1)
Par en la corona (N·m) | 220.725 | P2 (2)
Par en el piñón (N·m) | 15.0494 | P2 (3)
Potencia máxima estimada (W) | 1378.9762 | P6 (1)

## Solenoide (Parte 5)
Bobinas del solenoide por método voltamperimétrico (Tabla 1 de la Parte 5)
Corriente de prueba (A) |  | 2
Tensión nominal (V) |  | 12
Motor | Bobina | V medida (V) | R = V/I (Ω) | I a 12 V (A) | Fabricante (A)
1 | Retención
1 | Atracción
2 | Retención
2 | Atracción
3 | Retención
3 | Atracción

## Protocolo (Parte 6)
Prueba en vacío, caídas de tensión y par bloqueado (Tablas 2 a 4 de la Parte 6)
Motor | I vacío (A) | V borne 30 (V) | rpm | P = V·I (W) | Caída bat.–motor (V) | Caída 30–45 (V) | Caída masa (V) | ¿Cumple caídas?
1
2
3
Par bloqueado (demostración del docente). z1, z2 y r se toman de la hoja Diseño.
Motor | F (kg) | F (N) | M corona (N·m) | M piñón (N·m) | n0 (rpm) | P máx (W)
1
2