## Diseño (Parte 1)
Práctica 26 — Zumbador (growler) para inducidos de motores de arranque: memoria de cálculo
Celdas amarillas con texto azul = datos (mida su núcleo). Texto negro = fórmulas. Ecuaciones (1) a (6) de la Parte 1.
Dato | Valor | Comentario
Tensión de la red V (V) | 120 | Ecuador: 120 V; use la tensión mínima medida en el tomacorriente del taller
Frecuencia f (Hz) | 60
Ancho de la torre a (cm) | 3.2 | Parte más estrecha de la columna; chapa EI-96: 3,2 cm
Espesor del paquete b (cm) | 7 | Paquete de chapas apretado, sin la cinta
Constante del zumbador K | 70 | Recomendado 70 (B ≈ 0,54 T). Un transformador normal usa 37 – 42 (B ≈ 0,9 – 1 T)
Sección del núcleo Sn = a·b (cm²) | 22.4 | Ecuación (1)
Espiras por voltio n = K/Sn (esp/V) | 3.125 | Ecuación (2)
Espiras totales N = V·n | 375 | Ecuación (3)
Espiras por bobina (redondeo a la decena superior) | 190 | Dos bobinas iguales, una por torre
Espiras totales adoptadas | 380
Inducción resultante B (T) | 0.52919 | Ecuación (4): B = V·10⁸/(4,44·f·N·Sn) en gauss; ÷10 000 → T. Objetivo 0,45 – 0,65 T
Comprobación de B | Correcto
Densidad de corriente admisible J (A/mm²) | 3 | 2,5 – 3,5 A/mm² para uso intermitente
Calibre del alambre esmaltado (AWG) | 18 | Elija en la hoja Alambre
Sección del alambre (mm²) | 0.823
Diámetro con esmalte (mm) | 1.09
Corriente admisible I = J·s (A) | 2.469 | Ecuación (5). Compárela con la corriente medida en la Parte 3
Fusible (A) | 4 | Retardado (T); protege contra cortocircuito
Ventana y longitud de alambre (ecuación 6)
Dato | Valor | Comentario
Altura útil de la bobina hb (mm) | 42 | Longitud de torre disponible bajo el asiento en V
Espesor del carrete e (mm) | 1.5 | Cartón prespán o papel dieléctrico de 0,5 mm en 3 capas
Factor de relleno | 0.5 | 0,45 – 0,55 para bobinado a mano
Área de cobre de una bobina (mm²) | 451.478 | N/2 · d² / factor de relleno
Espesor radial del bobinado t (mm) | 10.7495
Ancho mínimo de la ventana c (mm) | 28.499 | Dos bobinas enfrentadas + 4 mm de separación
Longitud media de espira (mm) | 258.9979
Alambre por bobina (m) | 49.2096
Alambre total con 10 % de reserva (m) | 108.2611
Masa de alambre (kg) | 0.79298 | Cobre 8,9 g/cm³; compre la bobina comercial inmediata superior
Resistencia de las dos bobinas en serie a 20 °C (Ω) | 2.1286 | Valor esperado al medir con el óhmetro (Parte 2)
Comparación: el mismo cálculo con B = 0,9 T (vídeo de Chávez Bustamante, 2021) daría K ≈ 41,7 y casi la mitad de espiras: más corriente de vacío, más calor y más zumbido.

## Alambre
Alambre de cobre esmaltado (clase H, grado 2)
AWG | Sección (mm²) | Ø con esmalte (mm) | Ø desnudo (mm)
14 | 2.08 | 1.69 | 1.628
15 | 1.65 | 1.51 | 1.45
16 | 1.31 | 1.35 | 1.291
17 | 1.04 | 1.21 | 1.15
18 | 0.823 | 1.09 | 1.024
19 | 0.653 | 0.97 | 0.912
20 | 0.518 | 0.87 | 0.812
21 | 0.41 | 0.78 | 0.723
22 | 0.326 | 0.7 | 0.644
Diámetros con esmalte orientativos (grado 2); verifique con el micrómetro el alambre comprado.

## Puesta en marcha (Parte 3)
Puesta en marcha del zumbador (Tablas de la Parte 3)
Zumbador | R bobina 1 (Ω) | R bobina 2 (Ω) | R serie (Ω) | Aislamiento a núcleo (MΩ) | Tensión de red (V) | I sin inducido (A) | I con inducido (A) | T ambiente (°C) | T bobina a 15 min (°C) | Δ T (°C) | I ≤ I admisible | Dictamen
A (Diurno)
B (Nocturno)
Criterios: aislamiento ≥ 1 MΩ; ΔT ≤ 40 °C a los 15 min con inducido; corriente con inducido ≤ corriente admisible del alambre.

## Inducidos (Parte 4)
Prueba delga a delga con el zumbador (Tabla de la Parte 4)
Anote la lectura máxima en mV CA de cada par de delgas contiguas. La hoja calcula la media y la desviación de cada par.
Tolerancia (%) | 10
Par de delgas | Inducido 1 (mV) | Desv. (%) | Inducido 2 (mV) | Desv. (%) | Inducido 3 (mV) | Desv. (%)
1 – 2
2 – 3
3 – 4
4 – 5
5 – 6
6 – 7
7 – 8
8 – 9
9 – 10
10 – 11
11 – 12
12 – 13
13 – 14
14 – 15
15 – 16
16 – 17
17 – 18
18 – 19
19 – 20
20 – 21
21 – 22
22 – 23
23 – 24
24 – 25
25 – 26
26 – 27
27 – 28
28 – 29
29 – 30
30 – 31
31 – 32
32 – 33
33 – 34
34 – 35
35 – 36
36 – 37
37 – 38
38 – 39
39 – 40
40 – 41
Media
Pares fuera de tolerancia
Dictamen