## Instrucciones
Práctica 7: encendido convencional por ruptor (SZ)
Libro de cálculo de apoyo a la guía de clase práctica — Electricidad Automotriz, ISTS
Uso:
1. Escriba sus medidas SOLO en las celdas de fondo amarillo y texto azul de "Datos". Los valores que traen son un ejemplo.
2. "Calculos" aplica las ecuaciones (1) a (6) de la guía; "Cierre_regimen", "Oscilacion_LC" y "Avance" generan tablas y gráficas de doble eje.
3. "Registro" reproduce las tablas de registro de la guía.
Convención de colores: azul con fondo amarillo = dato de entrada; negro = fórmula.
Fuentes: Bosch (s. f.), Bosch (2008), Alonso Pérez (1998), Minga González (s. f.). L1 es una estimación didáctica (τ ≈ 8 ms/5 con 3 Ω).

## Datos
Dato | Símbolo | Valor | Unidad | Origen / comentario
Tensión de batería | U_B | 12 | V
Resistencia del primario | R1 | 3 | Ω | Bobinas E/K ≈ 3 Ω
Resistencia del prerresistor (0 si no hay) | RV | 0 | Ω
Inductancia del primario | L1 | 4.8 | mH | Estimación
Capacidad del condensador | C | 0.25 | µF | 0,2 – 0,3 µF (Alonso, 1998)
Número de cilindros | z | 4 | —
Ángulo de cierre medido a ralentí | ac1 | 50 | ° distribuidor
Ángulo de cierre medido a 1 500 | ac2 | 50 | ° distribuidor
Ángulo de cierre medido a 2 500 | ac3 | 50 | ° distribuidor
Régimen de ralentí | n1 | 800 | r. p. m.
Régimen 2 | n2 | 1500 | r. p. m.
Régimen 3 | n3 | 2500 | r. p. m.
Régimen 4 | n4 | 3500 | r. p. m.
Avance total medido a n1 | av1 | 10 | ° cigüeñal | Lámpara estroboscópica
Avance total medido a n2 | av2 | 16 | ° cigüeñal
Avance total medido a n3 | av3 | 24 | ° cigüeñal
Avance total medido a n4 | av4 | 30 | ° cigüeñal
Tensión exigida con bujías nuevas | U0 | 10 | kV
Separación nueva | s0 | 0.7 | mm
Separación medida | s | 0.9 | mm
Aumento por mm | k | 10 | kV/mm | Bosch: 1 kV cada 0,1 mm
Resistencia del cable más desfavorable | Rc | 4.5 | kΩ
Longitud de ese cable | lc | 0.5 | m

## Calculos
Ec. | Magnitud | Fórmula | Resultado | Unidad | Referencia / interpretación
(1) | Ángulo disponible | αz = 360/z | 90 | ° | 4 cil.: 90°
(1) | Porcentaje de cierre a ralentí | DC = αc/αz·100 | 55.5556 | % | 48°–54° → 53–60 %
(2) | Intervalo entre chispas a ralentí | Tz = 120/(n·z) | 37.5 | ms
(2) | Tiempo de carga a ralentí | tc = DC·Tz | 20.8333 | ms
(2) | Tiempo de carga a 6 000 r. p. m. | tc = DC·120/(6000·z) | 2.7778 | ms | Bobina 3 Ω necesita ≈ 8 ms
(3) | Corriente del primario | I1 = U_B/(R1+RV) | 4 | A
(3) | Constante de tiempo | τ = L1/(R1+RV) | 1.6 | ms
(3) | Corriente al final del cierre a 6 000 | i = I1(1−e^(−tc/τ)) | 3.2952 | A
(3) | Energía a 6 000 respecto a la máxima | (i/I1)² | 67.8639 | %
(4) | Frecuencia de oscilación bobina-condensador | f = 1/(2π√(L1·C)) | 4.5944 | kHz | ≈ 4,6 kHz
(4) | Periodo de oscilación | T = 1/f | 0.21766 | ms | 3–5 oscilaciones ≈ 0,7–1,1 ms
(5) | Avance a ralentí en tiempo | tav = αav/(6·n) | 2.0833 | ms | ≈ 2 ms de combustión
(6) | Tensión exigida por la bujía | Ud = U0 + k(s − s0) | 12 | kV
(6) | Resistencia por metro del cable | r = R/ℓ | 9 | kΩ/m | CS: 9–23 kΩ/m (Bosch)

## Cierre_regimen
n (r. p. m.) | Tz (ms) | tc (ms) | Energía disponible (%)
500 | 60 | 33.3333 | 100
750 | 40 | 22.2222 | 99.9998
1000 | 30 | 16.6667 | 99.994
1250 | 24 | 13.3333 | 99.9519
1500 | 20 | 11.1111 | 99.8073
1750 | 17.1429 | 9.5238 | 99.4807
2000 | 15 | 8.3333 | 98.9088
2250 | 13.3333 | 7.4074 | 98.0578
2500 | 12 | 6.6667 | 96.9233
2750 | 10.9091 | 6.0606 | 95.5226
3000 | 10 | 5.5556 | 93.8868
3250 | 9.2308 | 5.1282 | 92.0537
3500 | 8.5714 | 4.7619 | 90.0626
3750 | 8 | 4.4444 | 87.9513
4000 | 7.5 | 4.1667 | 85.7541
4250 | 7.0588 | 3.9216 | 83.5014
4500 | 6.6667 | 3.7037 | 81.2189
4750 | 6.3158 | 3.5088 | 78.9284
5000 | 6 | 3.3333 | 76.6475
5250 | 5.7143 | 3.1746 | 74.3905
5500 | 5.4545 | 3.0303 | 72.1688
5750 | 5.2174 | 2.8986 | 69.9911
6000 | 5 | 2.7778 | 67.8639
6250 | 4.8 | 2.6667 | 65.7923
6500 | 4.6154 | 2.5641 | 63.7795
6750 | 4.4444 | 2.4691 | 61.8277
7000 | 4.2857 | 2.381 | 59.9382

## Oscilacion_LC
C (µF) | f (kHz) | T (ms)
0.15 | 5.9314 | 0.1686
0.175 | 5.4914 | 0.1821
0.2 | 5.1367 | 0.19468
0.225 | 4.8429 | 0.20649
0.25 | 4.5944 | 0.21766
0.275 | 4.3806 | 0.22828
0.3 | 4.1941 | 0.23843
0.325 | 4.0296 | 0.24817
0.35 | 3.883 | 0.25753
0.375 | 3.7513 | 0.26657
0.4 | 3.6322 | 0.27532
0.425 | 3.5237 | 0.28379
0.45 | 3.4245 | 0.29202

## Avance
n (r. p. m.) | Avance total (° cig.) | Avance centrífugo (°) | tav (ms)
800 | 10 | 0 | 2.0833
1500 | 16 | 6 | 1.7778
2500 | 24 | 14 | 1.6
3500 | 30 | 20 | 1.4286

## Registro
Régimen (r. p. m.) | αc medido (°) | αz (°) | DC (%) | Tz (ms) | tc (ms) | i(tc) (A)
800 | 50 | 90 | 55.5556 | 37.5 | 20.8333 | 4
1500 | 50 | 90 | 55.5556 | 20 | 11.1111 | 3.9961
2500 | 50 | 90 | 55.5556 | 12 | 6.6667 | 3.938