## Instrucciones
Práctica 8 — Parte 2: encendido transistorizado por efecto Hall (TZ-H)
Libro de cálculo de apoyo a la guía de clase práctica — Electricidad Automotriz, ISTS
Uso:
1. Escriba sus medidas SOLO en las celdas de fondo amarillo y texto azul de la hoja "Datos". Los valores que traen son un ejemplo y deben reemplazarse.
2. La hoja "Calculos" aplica las ecuaciones (1) a (12) de la guía, con el mismo número de ecuación.
3. "Carga_limitacion" y "Pantalla_regimen" generan tablas y gráficas de doble eje que se actualizan solas.
4. "Registro" reproduce la tabla de registro de la señal Hall de la guía.
Convención de colores: azul con fondo amarillo = dato de entrada; negro = fórmula.
Fuentes: Bosch (2008), Sánchez (2009), Pardiñas (2012), Minga González (s. f.), Alonso Pérez (1998).
La inductancia de 3 mH es un valor ilustrativo; sustitúyala por la medida con un medidor LCR. U_CE se lee en el borne 1 durante el tramo de limitación.

## Datos
Dato | Símbolo | Valor | Unidad | Origen / comentario
Tensión de batería | U_B | 12 | V | Multímetro
Resistencia del primario de la bobina | R1 | 0.8 | Ω | Bornes 15-1; < 1 Ω en TZ-H (Sánchez, 2009)
Inductancia del primario | L1 | 3 | mH | Valor ilustrativo; medir con LCR
Corriente límite del módulo | Ilim | 6 | A | ≈ 6 A (Sánchez, 2009)
Tensión del borne 1 durante la limitación | UCE | 5 | V | Osciloscopio, tramo horizontal
Tiempo de cierre medido a ralentí | tc | 10 | ms | Osciloscopio o dwell convertido
Número de cilindros | z | 4 | —
Anchura de la pantalla (arco exterior) | b | 20 | mm | Calibrador (ejemplo)
Diámetro exterior del tambor | D | 36 | mm | Calibrador (ejemplo)
Tiempo de cierre objetivo del módulo regulado | tobj | 4 | ms | Para la comparación de la hoja Pantalla_regimen
Régimen 1 (ralentí) | n1 | 800 | r. p. m.
Ciclo de trabajo medido a n1 | DC1 | 71 | % | Osciloscopio
Régimen 2 | n2 | 1000 | r. p. m.
Ciclo de trabajo medido a n2 | DC2 | 71 | %
Régimen 3 | n3 | 2000 | r. p. m.
Ciclo de trabajo medido a n3 | DC3 | 70 | %
Régimen 4 | n4 | 3000 | r. p. m.
Ciclo de trabajo medido a n4 | DC4 | 70 | %
Alimentación del sensor entre terminales 3 y 5 | US | 10.2 | V | Contacto dado

## Calculos
Ec. | Magnitud | Fórmula | Resultado | Unidad | Referencia / interpretación
(1) | Corriente sin limitación | Imáx = U_B/R1 | 15 | A | 0,8 Ω → 15 A
(2) | Constante de tiempo | τ = L1/R1 | 3.75 | ms
(3) | Tiempo hasta la limitación | t_lim = −τ·ln(1 − Ilim/Imáx) | 1.9156 | ms | ≈ 1,9 ms en el ejemplo
(4) | Potencia en la etapa final al limitar | P_T = UCE·Ilim | 30 | W
(5) | Energía disipada por ciclo | E_T = P_T·(tc − t_lim) | 0.24253 | J
(6) | Frecuencia de la señal Hall a n1 | f_H = n·z/120 | 26.6667 | Hz
(7) | Potencia media en la etapa final a n1 | P̄_T = E_T·f_H | 6.4675 | W | Ejemplo ≈ 6,5 W
(8) | Ángulo de pantalla | αp = 360·b/(π·D) | 63.662 | °
(9) | Ciclo de trabajo geométrico | DC_H = αp/αz·100 | 70.7355 | % | Comparar con el osciloscopio
(10) | Intervalo entre chispas a n1 | Tz = 120/(n·z) | 37.5 | ms
(11) | Tiempo de pantalla a n1 | tp = (αp/αz)·Tz | 26.5258 | ms
(12) | Caída en la alimentación del sensor | ΔU_S = U_B − U_S | 1.8 | V | 1 – 3,5 V (Bosch, 2008)
(12) | Diagnóstico de la alimentación | — | Correcta | —

## Carga_limitacion
t (ms) | i sin limitación (A) | i con limitación (A) | P etapa final (W) | τ (ms) | 3.75
0 | 0 | 0 | 0 | Imáx (A) | 15
0.25 | 0.9674 | 0.9674 | 0 | Ilim (A) | 6
0.5 | 1.8724 | 1.8724 | 0 | UCE (V) | 5
0.75 | 2.719 | 2.719 | 0
1 | 3.5111 | 3.5111 | 0
1.25 | 4.252 | 4.252 | 0
1.5 | 4.9452 | 4.9452 | 0
1.75 | 5.5937 | 5.5937 | 0
2 | 6.2003 | 6 | 30
2.25 | 6.7678 | 6 | 30
2.5 | 7.2987 | 6 | 30
2.75 | 7.7954 | 6 | 30
3 | 8.2601 | 6 | 30
3.25 | 8.6947 | 6 | 30
3.5 | 9.1014 | 6 | 30
3.75 | 9.4818 | 6 | 30
4 | 9.8377 | 6 | 30
4.25 | 10.1706 | 6 | 30
4.5 | 10.4821 | 6 | 30
4.75 | 10.7735 | 6 | 30
5 | 11.046 | 6 | 30
5.25 | 11.301 | 6 | 30
5.5 | 11.5396 | 6 | 30
5.75 | 11.7628 | 6 | 30
6 | 11.9716 | 6 | 30
6.25 | 12.1669 | 6 | 30
6.5 | 12.3496 | 6 | 30
6.75 | 12.5205 | 6 | 30
7 | 12.6804 | 6 | 30
7.25 | 12.83 | 6 | 30
7.5 | 12.97 | 6 | 30
7.75 | 13.1009 | 6 | 30
8 | 13.2234 | 6 | 30
8.25 | 13.338 | 6 | 30
8.5 | 13.4451 | 6 | 30
8.75 | 13.5454 | 6 | 30
9 | 13.6392 | 6 | 30
9.25 | 13.727 | 6 | 30
9.5 | 13.8091 | 6 | 30
9.75 | 13.8859 | 6 | 30
10 | 13.9577 | 6 | 30
10.25 | 14.025 | 6 | 30
10.5 | 14.0878 | 6 | 30
10.75 | 14.1467 | 6 | 30
11 | 14.2017 | 6 | 30
11.25 | 14.2532 | 6 | 30
11.5 | 14.3014 | 6 | 30
11.75 | 14.3464 | 6 | 30
12 | 14.3886 | 6 | 30
12.25 | 14.428 | 6 | 30
12.5 | 14.4649 | 6 | 30
12.75 | 14.4994 | 6 | 30
13 | 14.5317 | 6 | 30
13.25 | 14.5619 | 6 | 30
13.5 | 14.5901 | 6 | 30
13.75 | 14.6166 | 6 | 30
14 | 14.6413 | 6 | 30
14.25 | 14.6644 | 6 | 30
14.5 | 14.6861 | 6 | 30
14.75 | 14.7063 | 6 | 30
15 | 14.7253 | 6 | 30

## Pantalla_regimen
n (r. p. m.) | Tz (ms) | tp pantalla (ms) | tc regulado (ms) | P̄ etapa, cierre = pantalla (W) | P̄ etapa, cierre regulado (W) | t_lim (ms) | 1.9156
500 | 60 | 42.4413 | 4 | 20.2629 | 1.0422
750 | 40 | 28.2942 | 4 | 19.784 | 1.5633
1000 | 30 | 21.2207 | 4 | 19.3051 | 2.0844
1250 | 24 | 16.9765 | 4 | 18.8262 | 2.6055
1500 | 20 | 14.1471 | 4 | 18.3473 | 3.1266
1750 | 17.1429 | 12.1261 | 4 | 17.8684 | 3.6477
2000 | 15 | 10.6103 | 4 | 17.3895 | 4.1688
2250 | 13.3333 | 9.4314 | 4 | 16.9106 | 4.6899
2500 | 12 | 8.4883 | 4 | 16.4317 | 5.211
2750 | 10.9091 | 7.7166 | 4 | 15.9528 | 5.7321
3000 | 10 | 7.0736 | 4 | 15.4739 | 6.2532
3250 | 9.2308 | 6.5294 | 4 | 14.995 | 6.7743
3500 | 8.5714 | 6.063 | 4 | 14.5161 | 7.2954
3750 | 8 | 5.6588 | 4 | 14.0372 | 7.8165
4000 | 7.5 | 5.3052 | 4 | 13.5583 | 8.3376
4250 | 7.0588 | 4.9931 | 4 | 13.0794 | 8.8587
4500 | 6.6667 | 4.7157 | 4 | 12.6005 | 9.3798
4750 | 6.3158 | 4.4675 | 4 | 12.1216 | 9.9009
5000 | 6 | 4.2441 | 4 | 11.6427 | 10.422
5250 | 5.7143 | 4.042 | 4 | 11.1638 | 10.9431
5500 | 5.4545 | 3.8583 | 4 | 10.6849 | 11.4642
5750 | 5.2174 | 3.6905 | 4 | 10.206 | 11.9853
6000 | 5 | 3.5368 | 4 | 9.7271 | 12.5064

## Registro
Régimen (r. p. m.) | Tz (ms) | f_H (Hz) | αp (°) | DC_H calculado (%) | DC medido (%) | tp (ms) | Diferencia (%)
800 | 37.5 | 26.6667 | 63.662 | 70.7355 | 71 | 26.5258 | 0.26447
1000 | 30 | 33.3333 | 63.662 | 70.7355 | 71 | 21.2207 | 0.26447
2000 | 15 | 66.6667 | 63.662 | 70.7355 | 70 | 10.6103 | -0.73553
3000 | 10 | 100 | 63.662 | 70.7355 | 70 | 7.0736 | -0.73553