## Diseño
Práctica 25 — Mando con temporizadores 555: memoria de cálculo
Celdas amarillas: datos editables. Ecuaciones numeradas como en la guía 25-Parte 1.
Dato | Valor | Comentario
R_A (kΩ) | 1 | Astable
R_B fija (kΩ) | 2.7 | En serie con el potenciómetro
Potenciómetro rpm (kΩ) | 100 | Lineal
C astable (µF) | 1 | Poliéster
R fija dwell (kΩ) | 1.8
Potenciómetro dwell (kΩ) | 15 | Lineal
C monoestable (µF) | 0.47 | Poliéster
R derivador (kΩ) | 10
C derivador (nF) | 10
V entrada 7805 (V) | 13.8
I lógica (mA) | 20 | Estimado
rpm de verificación | 6000
Límite de ciclo (%) | 70
Resultado | Valor | Ec. | Comprobación
f máxima (Hz) | 225 | (1)
f mínima (Hz) | 6.9767 | (1)
n máxima (rpm) | 6750 | (2)
n mínima (rpm) | 209.3023 | (2)
t_w mínimo (ms) | 0.9306 | (3)
t_w máximo (ms) | 8.6856 | (3)
τ derivador (ms) | 0.1 | (4) | OK: ≪ t_w mínimo
t_w máximo admisible a las rpm de verificación (ms) | 3.5 | (5)
Potencia del 7805 (W) | 0.176 | (6) | Sin disipador
R_B para una rpm dada: ver hoja Calibración |  | —

## Calibración
Calibración de los diales
Parte 3: anote los valores medidos en las columnas amarillas
Posición (0–10) | Pot. rpm (kΩ) | f calc. (Hz) | n calc. (rpm) | f medida (Hz) | n medida (rpm) | Error (%)
0 | 0 | 225 | 6750
1 | 10 | 54.5455 | 1636.3636
2 | 20 | 31.0345 | 931.0345
3 | 30 | 21.6867 | 650.6024
4 | 40 | 16.6667 | 500
5 | 50 | 13.5338 | 406.015
6 | 60 | 11.3924 | 341.7722
7 | 70 | 9.8361 | 295.082
8 | 80 | 8.6538 | 259.6154
9 | 90 | 7.7253 | 231.7597
10 | 100 | 6.9767 | 209.3023
Posición (0–10) | Pot. dwell (kΩ) | t_w calc. (ms) |  | t_w medido (ms) |  | Error (%)
0 | 0 | 0.9306
1 | 1.5 | 1.7061
2 | 3 | 2.4816
3 | 4.5 | 3.2571
4 | 6 | 4.0326
5 | 7.5 | 4.8081
6 | 9 | 5.5836
7 | 10.5 | 6.3591
8 | 12 | 7.1346
9 | 13.5 | 7.9101
10 | 15 | 8.6856

## Límite
Tiempo de carga máximo por velocidad
Ecuación (5): t_w ≤ 0,7·30/n
rpm | Intervalo (ms) | t_w máximo (ms) | ¿Alcanzable con el monoestable?
300 | 100 | 8.6856 | Sí
500 | 60 | 8.6856 | Sí
1000 | 30 | 8.6856 | Sí
1500 | 20 | 8.6856 | Sí
2000 | 15 | 8.6856 | Sí
3000 | 10 | 7 | Sí
4000 | 7.5 | 5.25 | Sí
5000 | 6 | 4.2 | Sí
6000 | 5 | 3.5 | Sí
7000 | 4.2857 | 3 | Sí

## Comparación
Comparación mando Arduino vs mando 555
Parte 4
Medida | Ajuste | Arduino | 555 inicio | 555 a 15 min | Dif. 555 inicio (%) | Deriva 555 (%)
Intervalo (ms) | 10
Tiempo de carga (ms) | 3
Corriente de pico (A)
Chispa máxima (mm)