## Inicio
Simulador de motores – Introducción a Motores (MA.01.04)
Instituto Superior Tecnológico Sudamericano · Carrera de Mecánica Automotriz · PAO octubre 2026 – febrero 2027
Hoja | Qué simula | Unidad del PEA
Ciclo_Otto | Ciclo Otto ideal de aire estándar: estados, trabajo, rendimiento, PME y diagramas P–v y T–s | 2.4 Ciclo Otto
Ciclo_Diesel | Ciclo Diesel ideal: estados, rendimiento y diagramas P–v y T–s; comparación con el Otto | 2.5 y 2.6 Ciclo Diesel; Otto vs Diesel
Rendimiento_r | Rendimiento teórico en función de la relación de compresión (Otto y Diesel) | 2.4.2 Influencia de la relación de compresión
Geometria | Cilindrada, relación de compresión, efecto de la junta de culata y aplanado de la culata | 4.1 y 4.2 Geometría y parámetros
Curvas | Curvas características a partir del par medido: potencia, PME, consumo específico y elasticidad | 4.3 Características del motor
Biela_manivela | Posición, velocidad y aceleración del pistón según el ángulo del cigüeñal | 4.4 Mecanismo biela–manivela
Cómo usar el simulador
1. Modifique solo las celdas amarillas con texto azul (datos de entrada). Todo lo demás se calcula con fórmulas y los diagramas se actualizan solos.
2. Cada hoja trae un ejemplo resuelto con datos de la guía didáctica o de la Actividad de aprendizaje N.° 1; compare sus cálculos a mano con los resultados.
3. Modelo de aire estándar con calores específicos constantes (cv = 0,718 kJ/kg·K; cp = 1,005 kJ/kg·K; R = 0,287 kJ/kg·K; k = 1,4), como en Çengel y Boles (2012).
4. Presión atmosférica de Loja ≈ 79 kPa (unos 2 060 m de altitud): úsela como P1 para ver la pérdida de PME de un motor atmosférico.
5. Actividad sugerida: cambie un dato, anote el resultado en una tabla y explique la tendencia (por ejemplo, η frente a r o Rc frente al espesor de la junta).
Leyenda
Dato de entrada
Resultado calculado
Referencias: Çengel, Y. A., y Boles, M. A. (2012). Termodinámica (7.ª ed.). McGraw-Hill · Escudero Fernández, S. et al. (2011). Motores. Macmillan · Payri, F., y Desantes, J. M. (2011). Motores de combustión interna alternativos. Reverté.

## Ciclo_Otto
Ciclo Otto ideal de aire estándar
Unidad 2 · 2.4. Procesos: 1→2 compresión isentrópica · 2→3 aporte de calor a v = cte · 3→4 expansión isentrópica · 4→1 rechazo de calor a v = cte
Datos de entrada
Presión inicial P1 | 100 | kPa | Admisión al final de la carrera (Loja ≈ 79 kPa) | Ejemplo: Çengel y Boles (2012), ejemplo 9-2 (r = 8; 100 kPa; 17 °C; 800 kJ/kg). Respuestas del libro (calores variables): η = 52,8 %; con cv constante se obtiene 56,5 %.
Temperatura inicial T1 | 290 | K | 17 °C
Relación de compresión r | 8 | – | Gasolina: 8 a 12
Calor suministrado q_entrada | 800 | kJ/kg | Energía de la combustión por kg de aire
Relación de calores k | 1.4 | –
Calor específico cv | 0.718 | kJ/kg·K
Constante del aire R | 0.287 | kJ/kg·K
Estados del ciclo
Estado | P (kPa) | v (m³/kg) | T (K) | s – s1 (kJ/kg·K)
1 | 100 | 0.8323 | 290 | 0
2 | 1837.9174 | 0.10404 | 666.245 | 0
3 | 4911.5894 | 0.10404 | 1780.4512 | 0.70577
4 | 267.2367 | 0.8323 | 774.9864 | 0.70577
Resultados
Calor rechazado q_salida | 348.2202 | kJ/kg
Trabajo neto w_neto | 451.7798 | kJ/kg
Rendimiento térmico η (balance) | 56.47% | –
Rendimiento térmico η = 1 – 1/r^(k–1) | 56.47% | –
Presión máxima P3 | 49.1159 | bar
Presión media efectiva PME | 620.3529 | kPa
Temperatura máxima T3 | 1507.3012 | °C
Puntos para los diagramas (no modificar)
Tramo | v (m³/kg) | P (kPa) | T (K) | s – s1
1→2 | 0.8323 | 100 | 290 | 0
1→2 | 0.80802 | 104.2311 | 293.4541 | 0
1→2 | 0.78375 | 108.7787 | 297.0565 | 0
1→2 | 0.75947 | 113.6774 | 300.8187 | 0
1→2 | 0.7352 | 118.9667 | 304.7531 | 0
1→2 | 0.71092 | 124.6925 | 308.8737 | 0
1→2 | 0.68665 | 130.9075 | 313.1962 | 0
1→2 | 0.66237 | 137.6731 | 317.738 | 0
1→2 | 0.6381 | 145.061 | 322.519 | 0
1→2 | 0.61382 | 153.1557 | 327.5618 | 0
1→2 | 0.58955 | 162.0568 | 332.8917 | 0
1→2 | 0.56527 | 171.8831 | 338.538 | 0
1→2 | 0.541 | 182.7769 | 344.5345 | 0
1→2 | 0.51672 | 194.9104 | 350.9199 | 0
1→2 | 0.49244 | 208.4933 | 357.7397 | 0
1→2 | 0.46817 | 223.7837 | 365.0472 | 0
1→2 | 0.44389 | 241.1025 | 372.9053 | 0
1→2 | 0.41962 | 260.8532 | 381.3892 | 0
1→2 | 0.39534 | 283.5495 | 390.5895 | 0
1→2 | 0.37107 | 309.855 | 400.6166 | 0
1→2 | 0.34679 | 340.6401 | 411.6068 | 0
1→2 | 0.32252 | 377.0679 | 423.7301 | 0
1→2 | 0.29824 | 420.7246 | 437.203 | 0
1→2 | 0.27397 | 473.8248 | 452.3053 | 0
1→2 | 0.24969 | 539.5482 | 469.4069 | 0
1→2 | 0.22541 | 622.6114 | 489.0093 | 0
1→2 | 0.20114 | 730.292 | 511.813 | 0
1→2 | 0.17686 | 874.3745 | 538.8333 | 0
1→2 | 0.15259 | 1075.1325 | 571.6121 | 0
1→2 | 0.12831 | 1370.2926 | 612.635 | 0
1→2 | 0.10404 | 1837.9174 | 666.245 | 0
2→3 | 0.10404 | 1837.9174 | 666.245 | 0
2→3 | 0.10404 | 2145.2846 | 777.6657 | 0.11103
2→3 | 0.10404 | 2452.6518 | 889.0863 | 0.20717
2→3 | 0.10404 | 2760.019 | 1000.5069 | 0.29194
2→3 | 0.10404 | 3067.3862 | 1111.9275 | 0.36775
2→3 | 0.10404 | 3374.7534 | 1223.3481 | 0.43632
2→3 | 0.10404 | 3682.1206 | 1334.7687 | 0.49891
2→3 | 0.10404 | 3989.4878 | 1446.1893 | 0.55647
2→3 | 0.10404 | 4296.855 | 1557.6099 | 0.60976
2→3 | 0.10404 | 4604.2222 | 1669.0306 | 0.65937
2→3 | 0.10404 | 4911.5894 | 1780.4512 | 0.70577
3→4 | 0.10404 | 4911.5894 | 1780.4512 | 0.70577
3→4 | 0.12831 | 3661.9246 | 1637.1855 | 0.70577
3→4 | 0.15259 | 2873.1485 | 1527.5573 | 0.70577
3→4 | 0.17686 | 2336.6495 | 1439.9602 | 0.70577
3→4 | 0.20114 | 1951.6081 | 1367.752 | 0.70577
3→4 | 0.22541 | 1663.846 | 1306.8123 | 0.70577
3→4 | 0.24969 | 1441.8707 | 1254.4275 | 0.70577
3→4 | 0.27397 | 1266.2338 | 1208.7256 | 0.70577
3→4 | 0.29824 | 1124.3305 | 1168.3668 | 0.70577
3→4 | 0.32252 | 1007.6639 | 1132.3623 | 0.70577
3→4 | 0.34679 | 910.3152 | 1099.9642 | 0.70577
3→4 | 0.37107 | 828.0461 | 1070.5946 | 0.70577
3→4 | 0.39534 | 757.7484 | 1043.7984 | 0.70577
3→4 | 0.41962 | 697.0955 | 1019.2118 | 0.70577
3→4 | 0.44389 | 644.3144 | 996.5396 | 0.70577
3→4 | 0.46817 | 598.0322 | 975.54 | 0.70577
3→4 | 0.49244 | 557.1705 | 956.0118 | 0.70577
3→4 | 0.51672 | 520.872 | 937.7867 | 0.70577
3→4 | 0.541 | 488.4469 | 920.7224 | 0.70577
3→4 | 0.56527 | 459.3346 | 904.6978 | 0.70577
3→4 | 0.58955 | 433.0752 | 889.6087 | 0.70577
3→4 | 0.61382 | 409.2882 | 875.3652 | 0.70577
3→4 | 0.6381 | 387.6563 | 861.8892 | 0.70577
3→4 | 0.66237 | 367.913 | 849.1125 | 0.70577
3→4 | 0.68665 | 349.8328 | 836.975 | 0.70577
3→4 | 0.71092 | 333.2241 | 825.4239 | 0.70577
3→4 | 0.7352 | 317.9228 | 814.4121 | 0.70577
3→4 | 0.75947 | 303.7876 | 803.898 | 0.70577
3→4 | 0.78375 | 290.6966 | 793.8441 | 0.70577
3→4 | 0.80802 | 278.5438 | 784.2169 | 0.70577
3→4 | 0.8323 | 267.2367 | 774.9864 | 0.70577
4→1 | 0.8323 | 267.2367 | 774.9864 | 0.70577
4→1 | 0.8323 | 250.513 | 726.4877 | 0.65937
4→1 | 0.8323 | 233.7893 | 677.9891 | 0.60976
4→1 | 0.8323 | 217.0657 | 629.4905 | 0.55647
4→1 | 0.8323 | 200.342 | 580.9918 | 0.49891
4→1 | 0.8323 | 183.6183 | 532.4932 | 0.43632
4→1 | 0.8323 | 166.8947 | 483.9946 | 0.36775
4→1 | 0.8323 | 150.171 | 435.4959 | 0.29194
4→1 | 0.8323 | 133.4473 | 386.9973 | 0.20717
4→1 | 0.8323 | 116.7237 | 338.4986 | 0.11103
4→1 | 0.8323 | 100 | 290 | 0

## Ciclo_Diesel
Ciclo Diesel ideal de aire estándar
Unidad 2 · 2.5. Procesos: 1→2 compresión isentrópica · 2→3 aporte de calor a P = cte · 3→4 expansión isentrópica · 4→1 rechazo de calor a v = cte
Datos de entrada
Presión inicial P1 | 95 | kPa | Loja ≈ 79 kPa
Temperatura inicial T1 | 300 | K
Relación de compresión r | 18 | – | Diésel: 15 a 24
Relación de corte rc = v3/v2 | 2 | – | Duración de la inyección
Relación de calores k | 1.4 | –
Calor específico cv | 0.718 | kJ/kg·K
Calor específico cp | 1.005 | kJ/kg·K
Constante del aire R | 0.287 | kJ/kg·K
Estados del ciclo
Estado | P (kPa) | v (m³/kg) | T (K) | s – s1 (kJ/kg·K)
1 | 95 | 0.90632 | 300 | 0
2 | 5433.8183 | 0.050351 | 953.3015 | 0
3 | 5433.8183 | 0.1007 | 1906.6029 | 0.69661
4 | 250.7065 | 0.90632 | 791.7047 | 0.69661
Resultados
Calor suministrado q_entrada | 958.068 | kJ/kg
Calor rechazado q_salida | 353.044 | kJ/kg
Trabajo neto w_neto | 605.024 | kJ/kg
Rendimiento térmico η (balance) | 63.15% | –
η = 1 – (rc^k – 1)/(k·(rc – 1)·r^(k–1)) | 63.16% | –
Rendimiento Otto con la misma r | 68.53% | –
Presión máxima P2 = P3 | 54.3382 | bar
Presión media efectiva PME | 706.8327 | kPa
A igual relación de compresión el Otto es más eficiente; el Diesel lo supera porque trabaja con r mucho mayores.
Puntos para los diagramas (no modificar)
Tramo | v (m³/kg) | P (kPa) | T (K) | s – s1
1→2 | 0.90632 | 95 | 300 | 0
1→2 | 0.87778 | 99.3511 | 303.8632 | 0
1→2 | 0.84925 | 104.0553 | 307.9063 | 0
1→2 | 0.82072 | 109.1547 | 312.1442 | 0
1→2 | 0.79219 | 114.6981 | 316.5935 | 0
1→2 | 0.76365 | 120.7422 | 321.273 | 0
1→2 | 0.73512 | 127.3536 | 326.2039 | 0
1→2 | 0.70659 | 134.6108 | 331.4102 | 0
1→2 | 0.67806 | 142.607 | 336.9196 | 0
1→2 | 0.64953 | 151.4536 | 342.7633 | 0
1→2 | 0.62099 | 161.2844 | 348.978 | 0
1→2 | 0.59246 | 172.2623 | 355.6058 | 0
1→2 | 0.56393 | 184.5865 | 362.6962 | 0
1→2 | 0.5354 | 198.5034 | 370.3075 | 0
1→2 | 0.50687 | 214.3212 | 378.5088 | 0
1→2 | 0.47833 | 232.4299 | 387.3832 | 0
1→2 | 0.4498 | 253.3297 | 397.0314 | 0
1→2 | 0.42127 | 277.6717 | 407.5766 | 0
1→2 | 0.39274 | 306.3181 | 419.1721 | 0
1→2 | 0.3642 | 340.4327 | 432.0111 | 0
1→2 | 0.33567 | 381.6215 | 446.341 | 0
1→2 | 0.30714 | 432.1588 | 462.4857 | 0
1→2 | 0.27861 | 495.363 | 480.8787 | 0
1→2 | 0.25008 | 576.2542 | 502.1162 | 0
1→2 | 0.22154 | 682.7652 | 527.0468 | 0
1→2 | 0.19301 | 828.1288 | 556.9287 | 0
1→2 | 0.16448 | 1035.9967 | 593.7291 | 0
1→2 | 0.13595 | 1352.6824 | 640.7443 | 0
1→2 | 0.10742 | 1881.1477 | 704.0553 | 0
1→2 | 0.078883 | 2898.2635 | 796.5987 | 0
1→2 | 0.050351 | 5433.8183 | 953.3015 | 0
2→3 | 0.050351 | 5433.8183 | 953.3015 | 2.2315e-16
2→3 | 0.055386 | 5433.8183 | 1048.6316 | 0.095787
2→3 | 0.060421 | 5433.8183 | 1143.9617 | 0.18323
2→3 | 0.065456 | 5433.8183 | 1239.2919 | 0.26368
2→3 | 0.070491 | 5433.8183 | 1334.622 | 0.33815
2→3 | 0.075526 | 5433.8183 | 1429.9522 | 0.40749
2→3 | 0.080561 | 5433.8183 | 1525.2823 | 0.47235
2→3 | 0.085596 | 5433.8183 | 1620.6125 | 0.53328
2→3 | 0.090632 | 5433.8183 | 1715.9426 | 0.59073
2→3 | 0.095667 | 5433.8183 | 1811.2728 | 0.64506
2→3 | 0.1007 | 5433.8183 | 1906.6029 | 0.69661
3→4 | 0.1007 | 5433.8183 | 1906.6029 | 0.69661
3→4 | 0.12756 | 3902.8138 | 1734.5839 | 0.69661
3→4 | 0.15441 | 2986.8534 | 1606.9621 | 0.69661
3→4 | 0.18126 | 2386.2921 | 1507.1319 | 0.69661
3→4 | 0.20812 | 1966.6474 | 1426.1069 | 0.69661
3→4 | 0.23497 | 1659.3485 | 1358.531 | 0.69661
3→4 | 0.26182 | 1426.0752 | 1300.9809 | 0.69661
3→4 | 0.28868 | 1243.8759 | 1251.15 | 0.69661
3→4 | 0.31553 | 1098.2365 | 1207.4179 | 0.69661
3→4 | 0.34239 | 979.5681 | 1168.6075 | 0.69661
3→4 | 0.36924 | 881.3027 | 1133.8398 | 0.69661
3→4 | 0.39609 | 798.8037 | 1102.4425 | 0.69661
3→4 | 0.42295 | 728.7123 | 1073.8918 | 0.69661
3→4 | 0.4498 | 668.5412 | 1047.7721 | 0.69661
3→4 | 0.47665 | 616.4121 | 1023.7488 | 0.69661
3→4 | 0.50351 | 570.883 | 1001.5491 | 0.69661
3→4 | 0.53036 | 530.8294 | 980.9478 | 0.69661
3→4 | 0.55722 | 495.363 | 961.7574 | 0.69661
3→4 | 0.58407 | 463.7735 | 943.8197 | 0.69661
3→4 | 0.61092 | 435.4867 | 927.001 | 0.69661
3→4 | 0.63778 | 410.034 | 911.1866 | 0.69661
3→4 | 0.66463 | 387.0291 | 896.2779 | 0.69661
3→4 | 0.69149 | 366.1515 | 882.1895 | 0.69661
3→4 | 0.71834 | 347.1327 | 868.8469 | 0.69661
3→4 | 0.74519 | 329.7469 | 856.1849 | 0.69661
3→4 | 0.77205 | 313.8021 | 844.1461 | 0.69661
3→4 | 0.7989 | 299.1349 | 832.6797 | 0.69661
3→4 | 0.82575 | 285.6049 | 821.7405 | 0.69661
3→4 | 0.85261 | 273.0912 | 811.2884 | 0.69661
3→4 | 0.87946 | 261.4888 | 801.2873 | 0.69661
3→4 | 0.90632 | 250.7065 | 791.7047 | 0.69661
4→1 | 0.90632 | 250.7065 | 791.7047 | 0.69661
4→1 | 0.90632 | 235.1359 | 742.5343 | 0.65058
4→1 | 0.90632 | 219.5652 | 693.3638 | 0.60138
4→1 | 0.90632 | 203.9946 | 644.1933 | 0.54857
4→1 | 0.90632 | 188.4239 | 595.0228 | 0.49156
4→1 | 0.90632 | 172.8533 | 545.8524 | 0.42963
4→1 | 0.90632 | 157.2826 | 496.6819 | 0.36185
4→1 | 0.90632 | 141.712 | 447.5114 | 0.287
4→1 | 0.90632 | 126.1413 | 398.3409 | 0.20343
4→1 | 0.90632 | 110.5707 | 349.1705 | 0.10884
4→1 | 0.90632 | 95 | 300 | -0.00013863

## Rendimiento_r
Rendimiento teórico frente a la relación de compresión
Unidad 2 · 2.4.2 y 2.6.3. η_Otto = 1 – 1/r^(k–1) · η_Diesel = 1 – (rc^k – 1)/(k·(rc – 1)·r^(k–1))
Relación de calores k | 1.4 | –
Relación de corte rc (curva 1) | 2 | –
Relación de corte rc (curva 2) | 3 | –
r | η Otto | η Diesel rc1 | η Diesel rc2
2 | 24.21% | 11.28% | 1.058%
3 | 35.56% | 24.56% | 15.87%
4 | 42.57% | 32.76% | 25.02%
5 | 47.47% | 38.5% | 31.42%
6 | 51.16% | 42.83% | 36.24%
7 | 54.08% | 46.25% | 40.05%
8 | 56.47% | 49.04% | 43.17%
9 | 58.48% | 51.39% | 45.79%
10 | 60.19% | 53.39% | 48.03%
11 | 61.68% | 55.14% | 49.97%
12 | 62.99% | 56.67% | 51.68%
13 | 64.16% | 58.04% | 53.2%
14 | 65.2% | 59.26% | 54.57%
15 | 66.15% | 60.37% | 55.81%
16 | 67.01% | 61.38% | 56.93%
17 | 67.8% | 62.31% | 57.96%
18 | 68.53% | 63.16% | 58.91%
19 | 69.2% | 63.95% | 59.79% | Zona habitual: gasolina r = 8–12; diésel r = 15–22.
20 | 69.83% | 64.68% | 60.61%
21 | 70.41% | 65.36% | 61.37%
22 | 70.96% | 66% | 62.08%
23 | 71.47% | 66.6% | 62.75%
24 | 71.95% | 67.16% | 63.38%

## Geometria
Geometría y parámetros del motor
Unidad 4 · 4.1 y 4.2. Notación de la guía: D, L, N, Vu, Vt, Vcc, Rc; junta: Vj, Rcj
Datos de entrada
Diámetro (alesaje) D | 84 | mm | Ej.: Nissan, hoja «Parámetros de motores»
Carrera L | 81 | mm
Número de cilindros N | 4 | –
Relación de compresión del fabricante Rc | 9.9 | –
Espesor de la junta de culata e | 1.5 | mm
Relación de compresión deseada (aplanado) | 10.5 | –
Régimen n | 6000 | rpm
Resultados
Superficie del pistón Sp = πD²/4 | 55.4177 | cm²
Cilindrada unitaria Vu = Sp·L | 448.8833 | cm³
Cilindrada total Vt = Vu·N | 1795.5333 | cm³
Volumen de la cámara Vcc = Vu/(Rc – 1) | 50.4363 | cm³
Volumen de la junta Vj = Sp·e | 8.3127 | cm³
Rc con junta Rcj = (Vu+Vcc+Vj)/(Vcc+Vj) | 8.6407 | –
Relación carrera–diámetro L/D | 0.96429 | –
Tipo de motor | Supercuadrado (carrera corta)
Rebaje de culata X = L/(Rc–1) – L/(Rc,n–1) | 0.57481 | mm
Velocidad media del pistón vm = L·n/30 | 16.2 | m/s
Comprobación: con los datos de ejemplo Vu = 448,9 cm³, Vt = 1 795,5 cm³, Vcc = 50,44 cm³, Vj = 8,31 cm³ y Rcj = 8,64.
Efecto del espesor de la junta en la relación de compresión
Espesor e (mm) | Vj (cm³) | Rcj
0.5 | 2.7709 | 9.4365
0.75 | 4.1563 | 9.2224
1 | 5.5418 | 9.0189
1.25 | 6.9272 | 8.8252
1.5 | 8.3127 | 8.6407
1.75 | 9.6981 | 8.4647
2 | 11.0835 | 8.2966
2.25 | 12.469 | 8.1359
2.5 | 13.8544 | 7.9821
2.75 | 15.2399 | 7.8348
3 | 16.6253 | 7.6936
Volumen del cilindro según la posición del pistón (enlaza con Biela_manivela)
V(θ) = Vcc + Sp·x(θ); el diagrama de la hoja Biela_manivela usa estos datos.

## Curvas
Curvas características del motor
Unidad 4 · 4.3. Introduzca el par medido en el banco; P = M·n/9 550; PME = 4π·M/Vt (4T); ge = consumo horario / P
Cilindrada total Vt | 1.6 | L
Poder calorífico del combustible | 44 | MJ/kg | Gasolina ≈ 44; diésel ≈ 42,5
n (rpm) | Par M (N·m) | Consumo (kg/h) | Potencia P (kW) | Potencia (CV) | PME (bar) | ge (g/kWh) | η efectivo
1000 | 170 | 5.6 | 17.801 | 24.2094 | 13.3518 | 314.5882 | 26.01%
1500 | 182 | 8.4 | 28.5864 | 38.8775 | 14.2942 | 293.8462 | 27.84%
2000 | 195 | 11.2 | 40.8377 | 55.5393 | 15.3153 | 274.2564 | 29.83%
2500 | 205 | 14.2 | 53.6649 | 72.9843 | 16.1007 | 264.6049 | 30.92%
3000 | 211 | 17.3 | 66.2827 | 90.1445 | 16.5719 | 261.0032 | 31.35%
3500 | 216 | 20.6 | 79.1623 | 107.6607 | 16.9646 | 260.2249 | 31.44%
4000 | 219 | 23.9 | 91.7277 | 124.7497 | 17.2002 | 260.5537 | 31.4%
4200 | 220 | 25.2 | 96.7539 | 131.5853 | 17.2788 | 260.4545 | 31.41%
4500 | 218 | 27.4 | 102.7225 | 139.7026 | 17.1217 | 266.738 | 30.67%
5000 | 210 | 30.8 | 109.9476 | 149.5288 | 16.4934 | 280.1333 | 29.21%
5500 | 192 | 32.8 | 110.5759 | 150.3832 | 15.0796 | 296.6288 | 27.58%
6000 | 170 | 32.1 | 106.8063 | 145.2565 | 13.3518 | 300.5441 | 27.22%
Datos de par: ejemplo de clase (motor de gasolina 1,6 L). Consumo horario: valores ilustrativos para practicar; sustitúyalos por los medidos en el banco.
Puntos característicos y elasticidad
Par máximo Mmáx | 220 | N·m
Régimen de par máximo nM | 4200 | rpm
Potencia máxima Pmáx | 110.5759 | kW
Régimen de potencia máxima nP | 5500 | rpm
Par a potencia máxima MP | 192 | N·m
Elasticidad de par Ep = Mmáx/MP | 1.1458 | –
Elasticidad de régimen En = nP/nM | 1.3095 | –
Elasticidad total E = Ep·En | 1.5005 | –
Consumo específico mínimo | 260.2249 | g/kWh

## Biela_manivela
Cinemática del mecanismo biela–manivela
Unidad 4 · 4.4. x = r[(1 – cos θ) + (1/λ)(1 – √(1 – λ² sin²θ))]; v ≈ rω(sin θ + λ/2·sin 2θ); a ≈ rω²(cos θ + λ cos 2θ)
Carrera L | 81 | mm
Longitud de la biela l | 135 | mm | Entre centros
Régimen n | 6000 | rpm
Radio de la manivela r = L/2 | 40.5 | mm
Relación λ = r/l | 0.3 | –
Velocidad angular ω | 628.3185 | rad/s
Velocidad media del pistón vm | 16.2 | m/s
Velocidad máxima del pistón | 26.4883 | m/s
Posición a 90° (más de L/2 por la oblicuidad) | 46.7182 | mm
θ (°) | θ (rad) | x (mm) | v (m/s) | a (m/s²) | x armónico (mm) | V cilindro (cm³)
0 | 0 | 0 | 0 | 20785.3869 | 0 | 50.4363
5 | 0.087266 | 0.20027 | 2.8807 | 20651.6733 | 0.15411 | 51.5462
10 | 0.17453 | 0.79859 | 5.7243 | 20253.2096 | 0.61529 | 54.862
15 | 0.2618 | 1.7876 | 8.4947 | 19597.9568 | 1.38 | 60.3426
20 | 0.34907 | 3.155 | 11.1569 | 18698.949 | 2.4424 | 67.9204
25 | 0.43633 | 4.884 | 13.6783 | 17573.9498 | 3.7945 | 77.5021
30 | 0.5236 | 6.9534 | 16.0291 | 16244.9855 | 5.426 | 88.9703
35 | 0.61087 | 9.338 | 18.1826 | 14737.768 | 7.3243 | 102.1852
40 | 0.69813 | 12.009 | 20.116 | 13081.0257 | 9.4752 | 116.9876
45 | 0.7854 | 14.9346 | 21.8107 | 11305.76 | 11.8622 | 133.2007
50 | 0.87266 | 18.0804 | 23.2525 | 9444.4506 | 14.4671 | 150.6338
55 | 0.95993 | 21.41 | 24.4317 | 7530.2322 | 17.2702 | 169.0857
60 | 1.0472 | 24.8858 | 25.3433 | 5596.0657 | 20.25 | 188.348
65 | 1.1345 | 28.4697 | 25.9867 | 3673.9287 | 23.384 | 208.209
70 | 1.2217 | 32.1236 | 26.3658 | 1794.0477 | 26.6482 | 228.4578
75 | 1.309 | 35.8101 | 26.4883 | -15.8061 | 30.0178 | 248.8879
80 | 1.3963 | 39.4936 | 26.3658 | -1730.9368 | 33.4672 | 269.3006
85 | 1.4835 | 43.14 | 26.0129 | -3330.244 | 36.9702 | 289.5085
90 | 1.5708 | 46.7182 | 25.4469 | -4796.6277 | 40.5 | 309.3379
95 | 1.6581 | 50.1996 | 24.6872 | -6117.2684 | 44.0298 | 328.6312
100 | 1.7453 | 53.5591 | 23.7548 | -7283.7746 | 47.5328 | 347.2484
105 | 1.8326 | 56.7745 | 22.6713 | -8292.1968 | 50.9822 | 365.0674
110 | 1.9199 | 59.8272 | 21.4587 | -9142.9077 | 54.3518 | 381.9849
115 | 2.0071 | 62.7018 | 20.1387 | -9840.3545 | 57.616 | 397.9153
120 | 2.0944 | 65.3858 | 18.732 | -10392.6934 | 60.75 | 412.7896
125 | 2.1817 | 67.8697 | 17.258 | -10811.3188 | 63.7298 | 426.5546
130 | 2.2689 | 70.1462 | 15.7344 | -11110.3019 | 66.5329 | 439.1705
135 | 2.3562 | 72.2103 | 14.1766 | -11305.76 | 69.1378 | 450.6091
140 | 2.4435 | 74.0586 | 12.5979 | -11415.1744 | 71.5248 | 460.8521
145 | 2.5307 | 75.6893 | 11.0089 | -11456.6814 | 73.6757 | 469.8889
150 | 2.618 | 77.1014 | 9.4178 | -11448.3577 | 75.574 | 477.7146
155 | 2.7053 | 78.2949 | 7.8303 | -11407.524 | 77.2055 | 484.3286
160 | 2.7925 | 79.2701 | 6.2498 | -11350.0889 | 78.5576 | 489.7328
165 | 2.8798 | 80.0276 | 4.6776 | -11289.9539 | 79.62 | 493.9306
170 | 2.9671 | 80.568 | 3.1133 | -11238.4983 | 80.3847 | 496.9257
175 | 3.0543 | 80.892 | 1.555 | -11204.1609 | 80.8459 | 498.7214
180 | 3.1416 | 81 | 2.1814e-15 | -11192.1314 | 81 | 499.3197
185 | 3.2289 | 80.892 | -1.555 | -11204.1609 | 80.8459 | 498.7214
190 | 3.3161 | 80.568 | -3.1133 | -11238.4983 | 80.3847 | 496.9257
195 | 3.4034 | 80.0276 | -4.6776 | -11289.9539 | 79.62 | 493.9306
200 | 3.4907 | 79.2701 | -6.2498 | -11350.0889 | 78.5576 | 489.7328
205 | 3.5779 | 78.2949 | -7.8303 | -11407.524 | 77.2055 | 484.3286
210 | 3.6652 | 77.1014 | -9.4178 | -11448.3577 | 75.574 | 477.7146
215 | 3.7525 | 75.6893 | -11.0089 | -11456.6814 | 73.6757 | 469.8889
220 | 3.8397 | 74.0586 | -12.5979 | -11415.1744 | 71.5248 | 460.8521
225 | 3.927 | 72.2103 | -14.1766 | -11305.76 | 69.1378 | 450.6091
230 | 4.0143 | 70.1462 | -15.7344 | -11110.3019 | 66.5329 | 439.1705
235 | 4.1015 | 67.8697 | -17.258 | -10811.3188 | 63.7298 | 426.5546
240 | 4.1888 | 65.3858 | -18.732 | -10392.6934 | 60.75 | 412.7896
245 | 4.2761 | 62.7018 | -20.1387 | -9840.3545 | 57.616 | 397.9153
250 | 4.3633 | 59.8272 | -21.4587 | -9142.9077 | 54.3518 | 381.9849
255 | 4.4506 | 56.7745 | -22.6713 | -8292.1968 | 50.9822 | 365.0674
260 | 4.5379 | 53.5591 | -23.7548 | -7283.7746 | 47.5328 | 347.2484
265 | 4.6251 | 50.1996 | -24.6872 | -6117.2684 | 44.0298 | 328.6312
270 | 4.7124 | 46.7182 | -25.4469 | -4796.6277 | 40.5 | 309.3379
275 | 4.7997 | 43.14 | -26.0129 | -3330.244 | 36.9702 | 289.5085
280 | 4.8869 | 39.4936 | -26.3658 | -1730.9368 | 33.4672 | 269.3006
285 | 4.9742 | 35.8101 | -26.4883 | -15.8061 | 30.0178 | 248.8879
290 | 5.0615 | 32.1236 | -26.3658 | 1794.0477 | 26.6482 | 228.4578
295 | 5.1487 | 28.4697 | -25.9867 | 3673.9287 | 23.384 | 208.209
300 | 5.236 | 24.8858 | -25.3433 | 5596.0657 | 20.25 | 188.348
305 | 5.3233 | 21.41 | -24.4317 | 7530.2322 | 17.2702 | 169.0857
310 | 5.4105 | 18.0804 | -23.2525 | 9444.4506 | 14.4671 | 150.6338
315 | 5.4978 | 14.9346 | -21.8107 | 11305.76 | 11.8622 | 133.2007
320 | 5.5851 | 12.009 | -20.116 | 13081.0257 | 9.4752 | 116.9876
325 | 5.6723 | 9.338 | -18.1826 | 14737.768 | 7.3243 | 102.1852
330 | 5.7596 | 6.9534 | -16.0291 | 16244.9855 | 5.426 | 88.9703
335 | 5.8469 | 4.884 | -13.6783 | 17573.9498 | 3.7945 | 77.5021
340 | 5.9341 | 3.155 | -11.1569 | 18698.949 | 2.4424 | 67.9204
345 | 6.0214 | 1.7876 | -8.4947 | 19597.9568 | 1.38 | 60.3426
350 | 6.1087 | 0.79859 | -5.7243 | 20253.2096 | 0.61529 | 54.862
355 | 6.1959 | 0.20027 | -2.8807 | 20651.6733 | 0.15411 | 51.5462
360 | 6.2832 | 0 | -8.1025e-15 | 20785.3869 | 0 | 50.4363
La columna V cilindro usa Sp y Vcc de la hoja Geometria (cámbielos allí).