## Dwell y bobina
Simulador 1 · Ángulo Dwell y saturación de la bobina (encendido convencional)
Sistemas del Funcionamiento del Motor (MA.02.06) · Unidad 2 · Edite solo las celdas amarillas (texto azul); todo lo demás se recalcula.
Datos de entrada | Valor
Número de cilindros z | 4
Ángulo Dwell (° de distribuidor) | 54
Tensión de alimentación (V) | 13.5
Resistencia total del primario (Ω) | 3
Inductancia del primario (mH) | 7
Régimen de estudio (rpm del motor) | 3000
Resultados al régimen de estudio | Valor | Cómo se obtiene
Ángulo entre chispas (° de distribuidor) |  | 360° / z
Dwell en porcentaje (%) |  | Dwell / ángulo entre chispas
Dwell en grados de cigüeñal |  | El distribuidor gira a la mitad que el cigüeñal
Constante de tiempo τ = L / R (ms) |  | Tiempo para alcanzar el 63 % de la corriente máxima
Corriente máxima posible V / R (A)
Tiempo de cierre del ruptor (ms) |  | t = Dwell/360 · 60/(n/2)
Corriente en el instante de corte (A) |  | I = V/R · (1 − e^(−t/τ))
Energía almacenada en la bobina (mJ) |  | E = ½ · L · I²
Saturación alcanzada (%)
Modelo: circuito RL del primario. No incluye la tensión inducida en el secundario ni las pérdidas del condensador.
Note on B6: Ángulo que el ruptor permanece cerrado. Típico 4 cil.: 50–54°. Más separación de contactos = menos Dwell.
Note on B7: Tensión de carga con el motor en marcha.
Note on B8: Bobina + resistencia adicional (balasto). Valor de ejemplo.
Note on B9: Valor de ejemplo de una bobina convencional.

## Curva de avance
Simulador 2 · Curva de avance al encendido (centrífugo + vacío)
Sistemas del Funcionamiento del Motor (MA.02.06) · Unidad 2 · Edite solo las celdas amarillas (texto azul); todo lo demás se recalcula.
Datos de entrada (grados de cigüeñal) | Valor
Avance inicial o estático (°) | 8
Centrífugo: régimen de inicio (rpm) | 1000
Centrífugo: régimen de avance máximo (rpm) | 4000
Centrífugo: avance máximo (°) | 24
Vacío: depresión de inicio (mbar) | 100
Vacío: depresión de avance máximo (mbar) | 350
Vacío: avance máximo (°) | 15
Depresión a carga parcial que se estudia (mbar) | 300
Régimen de estudio (rpm) | 3000
Resultados al régimen de estudio | Valor | Cómo se obtiene
Avance centrífugo (°) |  | Lineal entre el régimen de inicio y el de máximo
Avance por vacío (°) |  | Lineal entre la depresión de inicio y la de máximo
Avance total a plena carga (°) |  | Inicial + centrífugo
Avance total a carga parcial (°) |  | Inicial + centrífugo + vacío
Tiempo que la chispa se adelanta al PMS (ms) |  | t = grados / (6·n)
Modelo didáctico con un solo tramo lineal por corrector; los distribuidores reales pueden tener dos pendientes (dos muelles).
Note on B5: Se cala con lámpara estroboscópica a ralentí y con el vacío desconectado.
Note on B6: Régimen al que los contrapesos empiezan a abrirse.
Note on B8: Si la ficha da grados de distribuidor y rpm de distribuidor, multiplique ambos por 2.
Note on B9: Depresión en la toma del carburador a la que la cápsula empieza a actuar.
Note on B12: A plena carga la depresión es casi nula y el avance por vacío desaparece.

## Lambda y gases
Simulador 3 · Relación aire-combustible, factor lambda y gases de escape
Sistemas del Funcionamiento del Motor (MA.02.06) · Unidad 2 · Edite solo las celdas amarillas (texto azul); todo lo demás se recalcula.
Datos de entrada | Valor
Masa de aire aspirada (kg/h) | 120
Masa de combustible (kg/h) | 8.6
Relación estequiométrica de la gasolina | 14.7
Resultados | Valor | Interpretación
Relación aire-combustible real (AFR)
Factor lambda λ
CO estimado (%) |  | Sube con la mezcla rica (falta oxígeno)
CO₂ estimado (%) |  | Máximo cerca de λ = 1: combustión completa
O₂ estimado (%) |  | Sube con la mezcla pobre o con fallos de encendido
HC estimado (ppm) |  | Combustible sin quemar: rica o fallo de encendido
NOx estimado (ppm) |  | Máximo ligeramente pobre: mucha temperatura y oxígeno
Modelo cualitativo de un motor de gasolina sin catalizador; los valores son orientativos para interpretar el analizador, no datos de un motor concreto.
Note on B5: Valor de ejemplo a régimen medio.
Note on B7: 14,7 kg de aire por kg de gasolina.

## Venturi del carburador
Simulador · Venturi del carburador: depresión y dosificación (Bernoulli)
Sistemas del Funcionamiento del Motor (MA.02.06) · Unidad 2 · Edite solo las celdas amarillas (texto azul); todo lo demás se recalcula.
Datos de entrada | Valor
Cilindrada total VT (cm³) | 1600
Régimen n (rpm) | 3000
Rendimiento volumétrico ηv | 0.8
Apertura de la mariposa (%) | 100
Diámetro del colector d1 (mm) | 32
Diámetro del difusor d2 (mm) | 24
Densidad del aire ρa (kg/m³) | 0.95
Diámetro del chiclé principal (mm) | 1.55
Coeficiente de descarga del chiclé Cd | 0.7
Densidad de la gasolina ρc (kg/m³) | 740
Desnivel del surtidor sobre la cuba h (mm) | 5
Resultados | Valor | Cómo se obtiene
Caudal de aire Q (m³/s) |  | Q = VT·(n/2)/60·ηv·apertura
Velocidad en el colector v1 (m/s) |  | v = Q/A
Velocidad en el difusor v2 (m/s)
Depresión en el difusor Δp (Pa) |  | Bernoulli: Δp = ρa/2·(v2² − v1²)
Depresión en mm de columna de agua |  | 1 mmH₂O = 9,81 Pa
Depresión necesaria para elevar la gasolina (Pa) |  | ρc·g·h
Masa de aire (g/s)
Masa de gasolina (g/s) |  | ṁc = Cd·Achiclé·√(2·ρc·(Δp − ρc·g·h))
Relación aire/combustible A/C
Factor lambda λ |  | λ = (A/C)/14,7
Consumo de gasolina (L/h)
Modelo didáctico de un carburador elemental (sin emulsión ni compensación). Muestra por qué se necesitan los circuitos de ralentí, compensación y enriquecimiento.
Note on B7: Fracción del cilindro que realmente se llena.
Note on B8: Carga del motor; reduce el caudal de aire.
Note on B10: Estrechamiento del venturi.
Note on B11: Nivel del mar ≈ 1,20; Loja ≈ 0,95.
Note on B15: Evita que la gasolina gotee con el motor parado.

## Oscilograma secundario
Simulador · Oscilograma del secundario de encendido y diagnóstico de fallas
Sistemas del Funcionamiento del Motor (MA.02.06) · Unidad 2 · Edite solo las celdas amarillas (texto azul); todo lo demás se recalcula.
Datos de entrada | Valor
Régimen n (rpm) | 900
Número de cilindros z | 4
Ángulo de cierre (dwell, %) | 55
Falla a simular (modo práctica) | Normal
Modo examen (SI/NO) | NO
Número de ejercicio | 1
Su diagnóstico (modo examen) | Normal
Lectura del oscilograma | Valor | Observación
Falla simulada
Tiempo de un ciclo de encendido (ms) |  | T = 120 000/(n·z)
Tiempo de cierre del primario (ms) |  | Dwell × T: tiempo de carga de la bobina
Tensión de encendido (kV) |  | Pico (línea de encendido)
Tensión de la chispa (kV)
Duración de la chispa (ms)
Partes del oscilograma: 1) línea de encendido (pico), 2) línea de chispa, 3) oscilaciones de la bobina, 4) cierre del primario (inicio del dwell) y 5) zona de dwell hasta el siguiente encendido.
Note on B5: Use 600 a 3000 rpm (ralentí o régimen medio, como en el osciloscopio).
Note on B7: Fracción del ciclo de cada cilindro con el primario cerrado.
Note on B8: Elija una condición y observe cómo cambia la curva.
Note on B9: SI: la hoja elige una falla oculta según el número de ejercicio.

## Guía
Simuladores de la Unidad 2 · Alimentación, ignición y escape
Simulador 1 · Ángulo Dwell y saturación de la bobina
Cambie el Dwell y el régimen. El tiempo de cierre del ruptor se acorta al subir las rpm y la bobina ya no alcanza su corriente máxima: la energía de la chispa cae. Actividad: compare un motor de 4 y de 6 cilindros con el mismo Dwell en porcentaje.
Simulador 2 · Curva de avance
Ingrese los datos del distribuidor (ficha técnica o Autodata) y compare el avance a plena carga con el de carga parcial. Actividad: ¿qué avance total tendría el motor a 3000 rpm si se desconecta la cápsula de vacío?
Simulador 3 · Lambda y gases
Cambie la masa de aire o de combustible y observe cómo se mueven CO, CO₂, O₂, HC y NOx alrededor de λ = 1. Actividad: con una lectura del analizador del laboratorio, estime si la mezcla es rica o pobre y qué sistema revisaría.
Fuentes
Sánchez, E. (2011). Sistemas auxiliares del motor. Macmillan Iberia. · González Calleja, D. (2015). Motores térmicos y sus sistemas auxiliares. Paraninfo. · Los modelos de emisiones son cualitativos y se usan solo con fines didácticos.
Simuladores añadidos (octubre 2026)
Simulador · Venturi del carburador
Aplica la ecuación de Bernoulli al difusor y calcula la gasolina que sale por el chiclé. Observe que a bajo régimen la depresión no alcanza para elevar la gasolina (por eso existe el circuito de ralentí). Actividad: cambie el chiclé de 1,55 a 1,40 mm y lea cómo cambia λ; luego cambie la densidad del aire de 1,20 a 0,95 y explique el enriquecimiento en altura.
Simulador · Oscilograma del secundario
Elija una falla y observe el pico de encendido, la línea de chispa y las oscilaciones. En modo examen (SI) la hoja oculta la falla según el número de ejercicio: el estudiante elige su diagnóstico y recibe la corrección.

## Datos
Régimen (rpm) | Tiempo de cierre (ms) | Corriente de corte (A) | Energía (mJ) | t (ms) | Corriente I(t) (A) | Corte x | Corte y | Régimen (rpm) | Centrífugo (°) | Total plena carga (°) | Total carga parcial (°) | Depresión (mbar) | Avance vacío (°) | λ | CO (%) | CO₂ (%) | O₂ (%) | HC (ppm) | NOx (ppm) | λ actual x | λ actual y
500 |  |  |  | 0 |  |  | 0 | 0 |  |  |  | 0 |  | 0.8 | [6 empty] | 0 | 0
750 |  |  |  | 0.25 |  |  |  | 250 |  |  |  | 25 |  | 0.81 | [6 empty] | 16 | 3000
1000 |  |  |  | 0.5 |  |  |  | 500 |  |  |  | 50 |  | 0.82
1250 |  |  |  | 0.75 |  |  |  | 750 |  |  |  | 75 |  | 0.83
1500 |  |  |  | 1 |  |  |  | 1000 |  |  |  | 100 |  | 0.84
1750 |  |  |  | 1.25 |  |  |  | 1250 |  |  |  | 125 |  | 0.85
2000 |  |  |  | 1.5 |  |  |  | 1500 |  |  |  | 150 |  | 0.86
2250 |  |  |  | 1.75 |  |  |  | 1750 |  |  |  | 175 |  | 0.87
2500 |  |  |  | 2 |  |  |  | 2000 |  |  |  | 200 |  | 0.88
2750 |  |  |  | 2.25 |  |  |  | 2250 |  |  |  | 225 |  | 0.89
3000 |  |  |  | 2.5 |  |  |  | 2500 |  |  |  | 250 |  | 0.9
3250 |  |  |  | 2.75 |  |  |  | 2750 |  |  |  | 275 |  | 0.91
3500 |  |  |  | 3 |  |  |  | 3000 |  |  |  | 300 |  | 0.92
3750 |  |  |  | 3.25 |  |  |  | 3250 |  |  |  | 325 |  | 0.93
4000 |  |  |  | 3.5 |  |  |  | 3500 |  |  |  | 350 |  | 0.94
4250 |  |  |  | 3.75 |  |  |  | 3750 |  |  |  | 375 |  | 0.95
4500 |  |  |  | 4 |  |  |  | 4000 |  |  |  | 400 |  | 0.96
4750 |  |  |  | 4.25 |  |  |  | 4250 |  |  |  | 425 |  | 0.97
5000 |  |  |  | 4.5 |  |  |  | 4500 |  |  |  | 450 |  | 0.98
5250 |  |  |  | 4.75 |  |  |  | 4750 |  |  |  | 475 |  | 0.99
5500 |  |  |  | 5 |  |  |  | 5000 |  |  |  | 500 |  | 1
5750 |  |  |  | 5.25 |  |  |  | 5250 |  |  |  | 525 |  | 1.01
6000 |  |  |  | 5.5 |  |  |  | 5500 |  |  |  | 550 |  | 1.02
6250 |  |  |  | 5.75 |  |  |  | 5750 |  |  |  | 575 |  | 1.03
6500 |  |  |  | 6 |  |  |  | 6000 |  |  |  | 600 |  | 1.04
6750 |  |  |  | 6.25 |  |  |  | 6250 | [5 empty] | 1.05
7000 |  |  |  | 6.5 |  |  |  | 6500 | [5 empty] | 1.06
|  |  |  | 6.75 |  |  |  | 6750 | [5 empty] | 1.07
|  |  |  | 7 |  |  |  | 7000 | [5 empty] | 1.08
|  |  |  | 7.25 | [9 empty] | 1.09
|  |  |  | 7.5 | [9 empty] | 1.1
|  |  |  | 7.75 | [9 empty] | 1.11
|  |  |  | 8 | [9 empty] | 1.12
|  |  |  | 8.25 | [9 empty] | 1.13
|  |  |  | 8.5 | [9 empty] | 1.14
|  |  |  | 8.75 | [9 empty] | 1.15
|  |  |  | 9 | [9 empty] | 1.16
|  |  |  | 9.25 | [9 empty] | 1.17
|  |  |  | 9.5 | [9 empty] | 1.18
|  |  |  | 9.75 | [9 empty] | 1.19
|  |  |  | 10 | [9 empty] | 1.2
|  |  |  | 10.25 | [9 empty] | 1.21
|  |  |  | 10.5 | [9 empty] | 1.22
|  |  |  | 10.75 | [9 empty] | 1.23
|  |  |  | 11 | [9 empty] | 1.24
|  |  |  | 11.25 | [9 empty] | 1.25
|  |  |  | 11.5 | [9 empty] | 1.26
|  |  |  | 11.75 | [9 empty] | 1.27
|  |  |  | 12 | [9 empty] | 1.28
1.29
1.3

## Datos venturi
Barrido de régimen (no editar)
rpm | Δp (mmH₂O) | λ | λ = 1
600 |  |  | 1
800 |  |  | 1
1000 |  |  | 1
1200 |  |  | 1
1400 |  |  | 1
1600 |  |  | 1
1800 |  |  | 1
2000 |  |  | 1
2200 |  |  | 1
2400 |  |  | 1
2600 |  |  | 1
2800 |  |  | 1
3000 |  |  | 1
3200 |  |  | 1
3400 |  |  | 1
3600 |  |  | 1
3800 |  |  | 1
4000 |  |  | 1
4200 |  |  | 1
4400 |  |  | 1
4600 |  |  | 1
4800 |  |  | 1
5000 |  |  | 1
5200 |  |  | 1
5400 |  |  | 1
5600 |  |  | 1
5800 |  |  | 1
6000 |  |  | 1

## Datos oscilograma
Parámetros por falla y puntos de la curva (no editar)
Falla | kV encendido | kV chispa | Duración chispa (ms) | Pendiente (kV/ms) | Oscilación (kV) | Diagnóstico |  | Índice de falla
Normal | 10 | 1.5 | 1.5 | 0.1 | 3 | Oscilograma correcto: tensión de encendido de 8 a 12 kV, línea de chispa casi plana de 1 a 2 ms y 3 a 5 oscilaciones. | SI
Luz de bujía excesiva | 18 | 2.2 | 0.9 | 0.3 | 3 | Tensión de encendido alta y chispa corta: luz de electrodos excesiva o electrodos desgastados. Calibrar o sustituir la bujía. | NO | kV
Cable de bujía cortado | 28 | 4 | 0.3 | 0 | 2 | Pico muy alto y casi sin línea de chispa: cable de alta abierto o desconectado. Riesgo de dañar la bobina. |  | ks
Mezcla pobre | 14 | 2 | 1 | 1.2 | 3 | Tensión de encendido elevada y línea de chispa ascendente: mezcla pobre o entrada de aire en ese cilindro. |  | ts
Bujía engrasada o en corto | 5 | 0.8 | 2.3 | 0 | 1.5 | Tensión de encendido baja y chispa larga: bujía engrasada, carbonizada o con el aislador fisurado. |  | pend
Bobina débil o con fuga | 7 | 1.2 | 0.8 | 0 | 1 | Pocas oscilaciones y tensiones bajas en todos los cilindros: bobina débil o con fuga, o alimentación deficiente del primario. |  | osc
T
t cierre
E
j | t en el ciclo (ms) | t (ms) | Tensión (kV)
- | 0 | 0 | 0
0
1
2
3
4
5
6
7
8
9
10
11
12
13
14
15
16
17
18
19
20
21
22
23
24
25
26
27
28
29
30
31
32
33
34
35
36
37
38
39
40
41
42
43
44
45
46
47
48
49
50
51
52
53
54
55
56
57
58
59
60
61
62
63
64
65
66
67
68
69
70
71
72
73
74
75
76
77
78
79
80
81
82
83
84
85
86
87
88
89
90
91
92
93
94
95
96
97
98
99
100
101
102
103
104
105
106
107
108
109
110
111
112
113
114
115
116
117
118
119
120
121
122
123
124
125
126
127
128
129
130
131
132
133
134
135
136
137
138
139
140
141
142
143
144
145
146
147
148
149
150
151
152
153
154
155
156
157
158
159