## Simulador
Simulador del alzado de válvulas y del cruce — Sistema de distribución
Sistemas del Funcionamiento del Motor (MA.02.06) · Unidad 3 · Edite solo las celdas amarillas (texto azul); todo lo demás se recalcula.
Datos de entrada | Valor | Perfil | Apertura (°) | Cierre (°) | Duración (°)
Adelanto de apertura de escape AAE (° cigüeñal) | 45 | Escape adelantado
Retraso de cierre de escape RCE (°) | 20 | Escape base
Adelanto de apertura de admisión AAA (°) | 20 | Escape retrasado
Retraso de cierre de admisión RCA (°) | 50 | Admisión adelantada
Alzada máxima de escape (mm) | 9.5 | Admisión base
Alzada máxima de admisión (mm) | 8.5 | Admisión retrasada
Fracción de rampa del perfil (0,10 – 0,50) | 0.42
Variación de fase del escape (± °) | 15 | Resultado | Grados | Cómo se obtiene
Variación de fase de la admisión (± °) | 15 | Cruce base (°) |  | RCE + AAA
Paso de cálculo (°) | 2 | Cruce máximo (°) |  | Escape retrasado + admisión adelantada
|  | Cruce mínimo (°) |  | Escape adelantado + admisión retrasada
Comprobación |  | Duración de escape (°) |  | AAE + 180 + RCE
|  | Duración de admisión (°) |  | AAA + 180 + RCA
|  | Duración de admisión en el árbol de levas (°) |  | El árbol gira a la mitad que el cigüeñal
Referencias angulares: PMS de inicio de admisión/cruce = 360°; PMI = 180° y 540°; PMS de combustión = 0° y 720°.
Perfil de alzada: flancos en coseno (subida y bajada suaves) con meseta central, modelo didáctico del perfil real de la leva.
Note on B5: Grados antes del PMI (180°) en que abre el escape. Valor de ejemplo típico de motor Otto; use el del manual del motor.
Note on B6: Grados después del PMS de cruce (360°) en que cierra el escape.
Note on B7: Grados antes del PMS de cruce (360°) en que abre la admisión.
Note on B8: Grados después del PMI (540°) en que cierra la admisión.
Note on B9: Alzada de la válvula de escape. Valor de ejemplo.
Note on B10: Alzada de la válvula de admisión. Valor de ejemplo.
Note on B11: Parte de la duración que ocupa cada flanco (subida y bajada). 0,50 = perfil sin meseta; valores menores dan una meseta más larga.
Note on B12: Desplazamiento del árbol de escape que produce el variador: se dibujan los perfiles adelantado (−), base y retrasado (+).
Note on B13: Desplazamiento del árbol de admisión que produce el variador.
Note on B14: Separación entre puntos de la tabla de la hoja Datos. Con 2° se cubren 0–720° en 361 filas.

## Diagrama circular
Diagrama circular de la distribución y cruce de válvulas
Usa los ángulos base de la hoja Simulador (sin variador). Edite solo la celda amarilla de esta hoja.
Dato | Valor | Fase del ciclo real | Duración (°) | Desde → hasta
AAE (de la hoja Simulador) |  | Admisión
RCE |  | Compresión
AAA |  | Combustión (explosión)
RCA |  | Trabajo útil (expansión)
Avance de encendido AE (° antes del PMS) | 10 | Escape
Cruce de válvulas
Total del ciclo: suma de fases − cruce (= 720°)
En el ciclo teórico las válvulas abren y cierran justo en PMS y PMI; en el real se adelantan las aperturas y se retrasan los cierres, y aparece el cruce alrededor del PMS.
Note on B9: Ángulo antes del PMS de combustión en que salta la chispa. Valor de ejemplo; use el del manual.

## Salto de dientes
Simulador · Salto de dientes de la correa o cadena de distribución
Sistemas del Funcionamiento del Motor (MA.02.06) · Unidad 3 · Edite solo las celdas amarillas (texto azul); todo lo demás se recalcula.
Datos de entrada | Valor
Dientes del piñón del árbol de levas | 42
Dientes desfasados (+ árbol retrasado, − adelantado) | 1
Carrera S (mm) | 70
Longitud de la biela L (mm) | 130
Relación de compresión geométrica Rc | 9.5
Desfase por diente (° de cigüeñal) |  | Un giro del árbol = 720° de cigüeñal
Desfase total δ (° de cigüeñal)
Cota de distribución | Base | Desfasado | Qué significa
AAA (° antes del PMS) |  |  | Negativo = la admisión abre después del PMS
RCA (° después del PMI) |  |  | Más RCA = el cilindro empieza a comprimir más tarde
AAE (° antes del PMI) |  |  | Menos AAE = se aprovecha más la expansión pero cuesta más vaciar
RCE (° después del PMS)
Cruce de válvulas (°) |  |  | Con un solo árbol el cruce no cambia: se desplaza
Centro del cruce (° respecto al PMS, + después) |  |  | El cruce deja de estar centrado en el PMS
Compresión efectiva (Rc desde el cierre de admisión) |  |  | Rc_ef = 1 + (Rc − 1)·x(180° + RCA)/S
Note on B5: Cuente los dientes del piñón del árbol de levas (el del cigüeñal tiene la mitad).
Note on B6: Un salto típico de correa floja retrasa el árbol de levas.
Note on B7: Para calcular la compresión efectiva.

## Levas superpuestas
Simulador · Levas de admisión y escape superpuestas
Usa los ángulos base y las alzadas de la hoja Simulador. Edite solo la celda amarilla de esta hoja.
Dato | Valor
Radio del círculo base de la leva (mm) | 18
Resultados | Valor | Cómo se obtiene
Duración de escape (° cigüeñal) |  | AAE + 180 + RCE
Duración de admisión (° cigüeñal) |  | AAA + 180 + RCA
Centro de la leva de escape ECL (° antes del PMS) |  | Duración/2 − RCE
Centro de la leva de admisión ICL (° después del PMS) |  | Duración/2 − AAA
Separación entre levas LSA (° de árbol de levas) |  | (ECL + ICL) / 2
Cruce de válvulas (° cigüeñal) |  | AAA + RCE
Ángulo de la nariz de escape (° de árbol, desde el PMS)
Ángulo de la nariz de admisión (° de árbol)
Los ángulos de la leva son la mitad de los del cigüeñal porque el árbol gira a la mitad de velocidad.
Note on B5: Radio de la leva en la zona donde la válvula está cerrada.

## Pastillas de reglaje
Simulador · Reglaje de holgura de válvulas con pastillas calibradas
Sistemas del Funcionamiento del Motor (MA.02.06) · Unidad 3 · Edite solo las celdas amarillas (texto azul); todo lo demás se recalcula.
Especificación |  | Nominal (mm) | Mínima (mm) | Máxima (mm)
Admisión |  | 0.25 | 0.2 | 0.3
Escape |  | 0.3 | 0.25 | 0.35
Paso entre pastillas disponibles (mm) |  |  |  | 0.05
Cilindro | Válvula | Holgura medida (mm) | Pastilla actual (mm) | ¿En tolerancia? | Pastilla calculada (mm) | Pastilla a montar (mm) | Holgura resultante (mm)
1 | ADM | 0.22 | 2.6
1 | ESC | 0.31 | 2.55
2 | ADM | 0.18 | 2.65
2 | ESC | 0.27 | 2.5
3 | ADM | 0.26 | 2.6
3 | ESC | 0.4 | 2.45
4 | ADM | 0.24 | 2.7
4 | ESC | 0.33 | 2.55
Pastilla nueva = pastilla actual + (holgura medida − holgura nominal), redondeada al espesor disponible. Mida con el motor frío y la leva en su círculo base.
Ejemplo: pastilla 2,65 mm, holgura medida 0,18 mm, nominal 0,25 mm → 2,65 + 0,18 − 0,25 = 2,58 → se monta 2,60 mm y queda una holgura de 0,23 mm.
Note on C5: Holguras en frío del manual del motor (Autodata). Valores de ejemplo.
Note on E7: Incremento de espesor entre pastillas del juego (0,05 · 0,025 · 0,02).

## Apriete de culata
Simulador · Secuencia y control del apriete de la culata
Sistemas del Funcionamiento del Motor (MA.02.06) · Unidad 3 · Edite solo las celdas amarillas (texto azul); todo lo demás se recalcula.
Datos de entrada | Valor
Número de tornillos de la culata | 10
Etapa 1: par (N·m) | 30
Etapa 2: par (N·m) | 60
Etapa 3: ángulo (°) | 90
Etapa 4: ángulo (°) (0 si no aplica) | 90
Longitud nominal del tornillo (mm) | 120
Alargamiento máximo admisible (mm) | 0.5
Tolerancia del par (± %) | 5
Orden de APRIETE (vista superior)
Lado de admisión
Lado de escape
Orden de AFLOJADO (inverso)
Lado de admisión
Lado de escape
Secuencia genérica en espiral desde el centro hacia los extremos y en cruz; prevalece siempre la secuencia del manual del motor.
Paso | Fila | Columna | Etapa 1 (N·m) | Etapa 2 (N·m) | Etapa 3 (°) | Etapa 4 (°) | Long. medida (mm) | Estado del apriete | Tornillo
|  |  | 30 | 60 | 90 | 90 | 120.2
|  |  | 31 | 59 | 90 | 90 | 120.6
Note on B5: Motores de 4 cilindros: 10; de 6 cilindros: 14.
Note on B6: Valores de ejemplo de la guía; use los del manual.
Note on B11: Si el tornillo mide más que nominal + alargamiento, se sustituye.

## Muelles de válvula
Simulador · Comprobación de los muelles de válvula (ley de Hooke)
Sistemas del Funcionamiento del Motor (MA.02.06) · Unidad 3 · Edite solo las celdas amarillas (texto azul); todo lo demás se recalcula.
Datos de entrada | Valor
Longitud libre especificada (mm) | 45
Longitud libre mínima admisible (mm) | 43.8
Longitud libre medida (mm) | 44.5
Altura de montaje, válvula cerrada (mm) | 38
Fuerza especificada a la altura de montaje (N) | 230
Fuerza medida en el probador a la altura de montaje (N) | 214
Alzada de la válvula (mm) | 9
Altura sólida, espiras juntas (mm) | 26.5
Falta de perpendicularidad medida (mm) | 0.9
Falta de perpendicularidad máxima (mm) | 1.5
Pérdida de fuerza admisible (%) | 10
Resultados | Valor | Cómo se obtiene
Rigidez especificada k (N/mm) |  | k = F/(L libre − L montaje)
Rigidez del muelle medido (N/mm)
Altura con la válvula abierta (mm)
Fuerza especificada con la válvula abierta (N) |  | F = k·(L libre − L abierta)
Fuerza del muelle medido con la válvula abierta (N)
Pérdida de fuerza a la altura de montaje (%)
Margen hasta el bloqueo de espiras (mm) |  | Debe quedar holgura con la válvula abierta
Longitud libre
Fuerza
Perpendicularidad
Bloqueo de espiras
Note on B7: Con pie de rey.
Note on B11: Resultado del ejemplo 21 de la guía, aproximadamente.
Note on B13: Con escuadra y galgas en el extremo superior.

## Guía
Guía de uso del simulador
Objetivo: relacionar los ángulos del diagrama de distribución (AAE, RCE, AAA, RCA) con la curva de alzado de las válvulas y observar cómo un variador de fase modifica el cruce.
Cómo usarlo
1. En la hoja Simulador escriba los ángulos del motor en las celdas amarillas (tómelos del manual o de Autodata).
2. Ajuste la alzada máxima de cada válvula y la fracción de rampa para que el perfil se parezca al de la leva real.
3. Indique cuántos grados desplaza el variador cada árbol. Con 0° las tres curvas de cada válvula coinciden.
4. Lea en la tabla de resultados el cruce base, máximo y mínimo, y compárelo con los corchetes del gráfico.
Actividades propuestas (Unidad 3)
a) Con AAE = 45°, RCE = 20°, AAA = 20° y RCA = 50°, calcule a mano la duración de admisión y de escape y verifíquelas con el simulador.
b) Ponga la variación de fase de la admisión en 0° y aumente la del escape de 5° en 5°. ¿Cómo cambia el cruce máximo?
c) Simule un salto de un diente de la correa (en un piñón de 21 dientes, 360°/21 × 2 ≈ 34° de cigüeñal) desplazando ambas fases. ¿Qué ocurre con el cruce?
d) Explique por qué a bajo régimen conviene el cruce mínimo y a alto régimen el cruce máximo.
Modelo utilizado
La alzada se calcula con flancos en forma de coseno y una meseta central: h = H·(1 − cos(π·u/r))/2 en la subida, H en la meseta y simétrico en la bajada, con u = (θ − apertura)/duración y r = fracción de rampa. Es un modelo didáctico; el perfil real lo define la leva de cada fabricante.
Basado en la figura de perfiles posibles de las válvulas de escape y admisión con cruce máximo y mínimo de González Calleja, D. (2018). Motores (2.ª ed.). Paraninfo.
Simulador · Salto de dientes
Indique cuántos dientes saltó la correa. Compare las curvas en fase y desfasadas y la compresión efectiva. Actividad: ¿por qué un motor con la correa retrasada un diente arranca con dificultad?
Simulador · Levas superpuestas
Dibuja las dos levas con los ángulos de la hoja Simulador: nariz de cada leva (máxima elevación), apertura, cierre y el arco de cruce. Actividad: aumente el RCE y observe cómo crece el cruce y cambia la separación entre levas (LSA).
Simulador · Pastillas de reglaje
Registre la holgura medida con galgas y el espesor de la pastilla actual de cada válvula; la hoja calcula la pastilla que hay que montar. Sirve como ficha de la práctica de reglaje del cabezote.
Simuladores añadidos (octubre 2026)
Simulador · Apriete de culata
Seleccione el número de tornillos para ver la secuencia de apriete en espiral y la de aflojado. La tabla de control es la ficha de la práctica: registre el par y el ángulo de cada etapa y la longitud de cada tornillo; la hoja marca los pasos correctos y los tornillos alargados que hay que sustituir.
Simulador · Muelles de válvula
Registre la longitud libre, la fuerza en el probador, la perpendicularidad y la altura sólida. La hoja calcula la rigidez, la fuerza con la válvula abierta y el margen hasta el bloqueo de espiras, y decide si el muelle se reutiliza.

## Datos
Ángulo cigüeñal (°) | Escape adelantado | Escape base | Escape retrasado | Admisión adelantada | Admisión base | Admisión retrasada | Cruce máximo x | Cruce máximo y | Cruce mínimo x | Cruce mínimo y | PMS x | PMS y | Escape desfasado | Admisión desfasada | φ árbol (°) | Esc x | Esc y | Adm x | Adm y | Base x | Base y | Evento | φ | x0 | y0 | x1 | y1 | Cruce x | Cruce y
0 | [7 empty] | 0 |  | 0 | 360 | 0 |  |  | -180 | [6 empty] | MÁXIMA ELEVACIÓN ESCAPE |  | 0 | 0
[8 empty] | 0.05 |  | 0.05 | 360 |  |  |  | -177
-174
[15 empty] | -171 | [6 empty] | APERTURA ESCAPE |  | 0 | 0
-168
-165
[15 empty] | -162 | [6 empty] | CIERRE ESCAPE |  | 0 | 0
-159
[8 empty] | 0.05 |  | 0.05 |  |  |  |  | -156
[8 empty] | 0 |  | 0 |  |  |  |  | -153 | [6 empty] | MÁXIMA ELEVACIÓN ADMISIÓN |  | 0 | 0
-150
[7 empty] | Las columnas I–N dibujan los corchetes de cruce y la línea del PMS en el gráfico. | [7 empty] | -147
[15 empty] | -144 | [6 empty] | APERTURA ADMISIÓN |  | 0 | 0
-141
-138
[15 empty] | -135 | [6 empty] | CIERRE ADMISIÓN |  | 0 | 0
-132
-129
-126
-123
-120
-117
-114
[15 empty] | -111 | [12 empty] | Rótulo cruce
-108
[15 empty] | -105 | [12 empty] | 0
-102
-99
-96
-93
-90
-87
-84
-81
-78
-75
-72
-69
-66
-63
-60
-57
-54
-51
-48
-45
-42
-39
-36
-33
-30
-27
-24
-21
-18
-15
-12
-9
-6
-3
0
3
6
9
12
15
18
21
24
27
30
33
36
39
42
45
48
51
54
57
60
63
66
69
72
75
78
81
84
87
90
93
96
99
102
105
108
111
114
117
120
123
126
129
132
135
138
141
144
147
150
153
156
159
162
165
168
171
174
177
180

## Datos circular
t | Admisión θ | Admisión x | Admisión y | Compresión θ | Compresión x | Compresión y | Combustión θ | Combustión x | Combustión y | Trabajo útil θ | Trabajo útil x | Trabajo útil y | Escape θ | Escape x | Escape y | Cruce θ | Cruce x | Cruce y | Evento | θ | x0 | y0 | x1 | y1 | xl | yl | Etiqueta | Fase | x | y | Admisión x | Admisión y | Compresión x | Compresión y | Expansión x | Expansión y | Escape x | Escape y
[19 empty] | AAA |  | 0 | 0 | [5 empty] | Admisión
[19 empty] | RCA |  | 0 | 0 | [5 empty] | Compresión
[19 empty] | AE |  | 0 | 0 | [5 empty] | Combustión
[19 empty] | AAE |  | 0 | 0 | [5 empty] | Trabajo útil
[19 empty] | RCE |  | 0 | 0 | [5 empty] | Escape
[28 empty] | PMS | 0 | 1.42
[28 empty] | PMI | 0 | -1.42
[28 empty] | Eje | 0 | 1.3
[29 empty] | 0 | -1.3
[19 empty] | AAA rayo |  | 0 | 0
[19 empty] | RCA rayo |  | 0 | 0
[19 empty] | AE rayo |  | 0 | 0
[19 empty] | AAE rayo |  | 0 | 0
[19 empty] | RCE rayo |  | 0 | 0
Admisión
Compresión
Expansión
Escape

## Datos apriete
Secuencias genéricas en espiral (centro → extremos) (no editar)
Fila superior (n ¦ columnas 1–9)
8 | 5 | 1 | 3 | 7
10 | 7 | 3 | 1 | 5 | 9
12 | 9 | 5 | 1 | 3 | 7 | 11
14 | 11 | 7 | 3 | 1 | 5 | 9 | 13
16 | 13 | 9 | 5 | 1 | 3 | 7 | 11 | 15
18 | 15 | 11 | 7 | 3 | 1 | 5 | 9 | 13 | 17
Fila inferior (n ¦ columnas 1–9)
8 | 8 | 4 | 2 | 6
10 | 10 | 6 | 2 | 4 | 8
12 | 12 | 8 | 4 | 2 | 6 | 10
14 | 14 | 10 | 6 | 2 | 4 | 8 | 12
16 | 16 | 12 | 8 | 4 | 2 | 6 | 10 | 14
18 | 18 | 14 | 10 | 6 | 2 | 4 | 8 | 12 | 16

## Datos muelles
Curvas fuerza–longitud (no editar)
Longitud (mm) | F especificada (N) | F medida (N) | Puntos | F