## Ovalización y conicidad
Simulador 1 · Ovalización, conicidad y decisión de rectificado del bloque
Sistemas del Funcionamiento del Motor (MA.02.06) · Unidad 4 · Edite solo las celdas amarillas (texto azul); todo lo demás se recalcula.
Especificación del motor | Valor |  | Sobremedidas comerciales (mm)
Diámetro nominal del cilindro (mm) | 74 |  | 0.25
Ovalización máxima admisible (mm) | 0.05 |  | 0.5
Conicidad máxima admisible (mm) | 0.05 |  | 0.75
Desgaste máximo admisible (mm) | 0.1 |  | 1
Margen de mecanizado para limpiar el desgaste (mm) | 0.05
Lecturas del alexómetro (mm): A = paralelo al cigüeñal, B = perpendicular
Cilindro | Alta A | Alta B | Media A | Media B | Baja A | Baja B | Ovalización máx. (mm) | Conicidad máx. (mm) | Diámetro máx. (mm) | Desgaste (mm) | Estado
1 | 74.02 | 74.03 | 74.01 | 74.02 | 74 | 74.01
2 | 74.03 | 74.05 | 74.02 | 74.03 | 74.01 | 74.01
3 | 74.06 | 74.12 | 74.04 | 74.07 | 74.01 | 74.02
4 | 74.03 | 74.04 | 74.02 | 74.03 | 74.01 | 74.01
Decisión para el bloque | Valor | Cómo se obtiene
Cilindros fuera de límite |  | Cuenta de «Fuera de límite»
Desgaste máximo del bloque (mm)
Material a retirar (desgaste + margen, mm) |  | El rectificado debe limpiar el desgaste más el margen
Sobremedidas menores que lo necesario
Sobremedida a aplicar (mm) |  | Primera sobremedida comercial ≥ material a retirar
Diámetro final de rectificado (mm) |  | Todos los cilindros a la misma sobremedida
Las seis lecturas se toman en tres alturas (alta, media, baja) y dos direcciones. Ovalización = diferencia entre direcciones en una altura; conicidad = diferencia entre alturas en una dirección.
Note on B5: Dato del manual (Autodata).
Note on D5: Sobremedidas de pistón disponibles para el motor, de menor a mayor.
Note on B8: Diferencia entre el mayor diámetro medido y el nominal.
Note on B9: Material que el rectificador necesita quitar además del desgaste para dejar el cilindro redondo y bruñido.
Note on A13: Lecturas de ejemplo: el cilindro 3 presenta el desgaste típico en la zona alta, donde trabaja el segmento de fuego.

## Anticongelante
Simulador 2 · Mezcla de anticongelante, punto de congelación y de ebullición
Sistemas del Funcionamiento del Motor (MA.02.06) · Unidad 4 · Edite solo las celdas amarillas (texto azul); todo lo demás se recalcula.
Datos de entrada | Valor
Capacidad del circuito de refrigeración (L) | 6
Concentración deseada de anticongelante (%) | 50%
Concentración actual en el circuito (%) | 20%
Presión de apertura del tapón (bar) | 1.1
Altitud del lugar (m) | 2100
Resultados | Valor | Cómo se obtiene
Anticongelante concentrado para llenado nuevo (L) |  | Capacidad × concentración
Agua desmineralizada para llenado nuevo (L)
Para corregir: líquido a drenar (L) |  | Se drena y se repone con concentrado (si falta) o con agua (si sobra)
Punto de congelación de la mezcla (°C) |  | Interpolado en la tabla de etilenglicol
Elevación del punto de ebullición por el glicol (°C)
Presión atmosférica en el lugar (bar) |  | Atmósfera estándar
Ebullición del agua sola, circuito abierto, en el lugar (°C) |  | Clausius-Clapeyron
Ebullición de la mezcla, circuito abierto (°C)
Ebullición de la mezcla con el circuito presurizado (°C) |  | Presión absoluta = atmosférica + tapón
Tabla de etilenglicol con valores orientativos de bibliografía técnica; para un producto concreto use la ficha del fabricante.
Note on B5: Dato del manual.
Note on B6: Habitual 40–50 %. No superar 60 %.
Note on B7: Medida con refractómetro o densímetro.
Note on B8: Grabada en el tapón del depósito o del radiador.
Note on B9: Loja ≈ 2100 m.

## Balance térmico
Simulador 3 · Balance térmico del motor y caudal de refrigerante
Sistemas del Funcionamiento del Motor (MA.02.06) · Unidad 4 · Edite solo las celdas amarillas (texto azul); todo lo demás se recalcula.
Datos de entrada | Valor
Potencia efectiva en el punto de estudio (kW) | 60
Consumo de combustible (kg/h) | 18
Poder calorífico inferior del combustible (MJ/kg) | 43.5
Fracción de la energía que sale por el escape | 33%
Fracción de otras pérdidas (radiación, aceite, rozamientos) | 8%
Salto de temperatura del refrigerante en el radiador (K) | 8
Calor específico del refrigerante (kJ/kg·K) | 3.6
Densidad del refrigerante (kg/L) | 1.06
Resultados | Valor | Cómo se obtiene
Potencia del combustible Q (kW) |  | Q = ṁ · PCI
Rendimiento efectivo ηe |  | ηe = Pe / Q
Consumo específico (g/kWh) |  | ce = ṁ / Pe
Calor al escape (kW)
Otras pérdidas (kW)
Calor al sistema de refrigeración (kW) |  | Lo que queda del balance
Fracción a refrigeración
Caudal másico de refrigerante (kg/s) |  | ṁ = Q_ref / (cp · ΔT)
Caudal que debe mover la bomba (L/min)
Reparto (kW) | kW
Trabajo útil
Refrigeración
Escape
Otras pérdidas
Note on B5: Por ejemplo, la del banco o la ficha técnica a ese régimen.
Note on B7: Gasolina ≈ 43,5 MJ/kg; diésel ≈ 42,8 MJ/kg.
Note on B8: Típico 30–35 % en gasolina.
Note on B10: Diferencia entre la entrada y la salida del radiador.
Note on B11: Mezcla 50 % agua-glicol ≈ 3,6.

## Cigüeñal y Plastigage
Simulador · Medición del cigüeñal, holgura con Plastigage y medida de rectificado
Sistemas del Funcionamiento del Motor (MA.02.06) · Unidad 4 · Edite solo las celdas amarillas (texto azul); todo lo demás se recalcula.
Datos
Diámetro nominal de los apoyos de bancada (mm) |  |  |  |  | 50
Diámetro nominal de las muñequillas de biela (mm) |  |  |  |  | 45
Ovalización y conicidad máximas (mm) |  |  |  |  | 0.01
Desgaste máximo admisible bajo el nominal (mm) |  |  |  |  | 0.025
Holgura de aceite especificada, mínima (mm) |  |  |  |  | 0.02
Holgura de aceite especificada, máxima (mm) |  |  |  |  | 0.05
Holgura límite de servicio (mm) |  |  |  |  | 0.08
Margen mínimo de material para rectificar (mm) |  |  |  |  | 0.02
Muñón | Tipo | Plano A sec. 1 | Plano B sec. 1 | Plano A sec. 2 | Plano B sec. 2 | Plastigage (mm) | D mín | Ovalización | Conicidad | Desgaste | Decisión | Rectificar a | u
Bancada 1 | Bancada | 49.995 | 49.993 | 49.994 | 49.995 | 0.035
Bancada 2 | Bancada | 49.99 | 49.982 | 49.988 | 49.985 | 0.06
Bancada 3 | Bancada | 49.996 | 49.994 | 49.995 | 49.993 | 0.04
Bancada 4 | Bancada | 49.994 | 49.995 | 49.993 | 49.994 | 0.045
Bancada 5 | Bancada | 49.996 | 49.995 | 49.996 | 49.994 | 0.03
Biela 1 | Biela | 44.994 | 44.993 | 44.995 | 44.994 | 0.04
Biela 2 | Biela | 44.995 | 44.994 | 44.994 | 44.993 | 0.09
Biela 3 | Biela | 44.97 | 44.958 | 44.968 | 44.962 | 0.07
Biela 4 | Biela | 44.994 | 44.995 | 44.993 | 44.994 | 0.015
Ovalización = diferencia entre planos A y B en la misma sección; conicidad = diferencia entre secciones en el mismo plano; desgaste = nominal − diámetro mínimo.
Plastigage | Rango (mm)
Verde (PG-1) | 0,025 – 0,076
Rojo (PR-1) | 0,051 – 0,152
Azul (PB-1) | 0,102 – 0,229
Compare el ancho del hilo aplastado con la escala del envase y escriba la holgura en la columna Plastigage. Use el hilo verde para holguras de cojinetes de turismo.

## Bomba de aceite
Simulador · Bomba de aceite y válvula de descarga: caudal y presión
Sistemas del Funcionamiento del Motor (MA.02.06) · Unidad 4 · Edite solo las celdas amarillas (texto azul); todo lo demás se recalcula.
Datos de entrada | Valor
Cilindrada de la bomba (cm³/rev) | 8
Relación de giro bomba/cigüeñal | 1
Rendimiento volumétrico de la bomba nueva | 0.92
Desgaste de la bomba (pérdida de caudal, %) | 0
Aceite y temperatura | SAE 15W-40 caliente (100 °C)
Presión de apertura de la válvula de descarga (bar) | 4.5
Resistencia del circuito (bar por L/min, aceite de referencia) | 0.25
Aumento de holgura de los cojinetes (%) | 0
Régimen de análisis (rpm) | 3000
Régimen de ralentí (rpm) | 800
Presión mínima admisible en ralentí (bar) | 1
Resultados al régimen de análisis | Valor | Cómo se obtiene
Viscosidad relativa μ
Resistencia efectiva del circuito (bar por L/min) |  | R/(1 + Δh)³
Caudal teórico de la bomba (L/min) |  | Q = V·n (ejemplo 22 de la guía)
Presión sin válvula de descarga (bar) |  | p = R·μ·Q real (con fugas internas de la bomba)
Presión en el circuito (bar) |  | La válvula limita la presión
Caudal que llega a los cojinetes (L/min) |  | Q = p/(R·μ)
Caudal que regresa por la válvula de descarga (L/min)
Válvula de descarga
Presión en ralentí (bar)
Modelo didáctico: circuito laminar (p proporcional a Q y a la viscosidad) y bomba volumétrica con fugas internas.
Note on B5: Ejemplo 22 de la guía.
Note on B6: 1 si va en el cigüeñal; 0,5 si la mueve el árbol de levas o el distribuidor.
Note on B8: Holgura excesiva entre engranajes/rotores y carcasa.
Note on B11: Depende de las holguras de los cojinetes.
Note on B12: Desgaste: el caudal que escapa crece con el cubo de la holgura.

## Guía
Simuladores de la Unidad 4 · Refrigeración, lubricación y bloque motor
Simulador 1 · Ovalización y conicidad
Copie las seis lecturas del alexómetro de cada cilindro (práctica de comprobaciones del bloque). La hoja calcula ovalización, conicidad y desgaste, marca los cilindros fuera de límite y propone la sobremedida comercial para todo el bloque. Es la ficha de la práctica, automatizada.
Simulador 2 · Anticongelante
Calcule los litros de concentrado y de agua, cuánto drenar para corregir una mezcla y la temperatura de ebullición con y sin presión. Actividad: compare a qué temperatura hierve el agua sola en Loja con el circuito abierto y con el tapón cerrado.
Simulador 3 · Balance térmico
Reparte la energía del combustible entre trabajo, escape, refrigeración y otras pérdidas, y calcula el caudal que debe mover la bomba de agua. Actividad: ¿qué ocurre con el caudal necesario si el termostato reduce el salto de temperatura a 5 K?
Fuentes
González Calleja, D. (2018). Motores (2.ª ed.). Paraninfo. · Escudero, S., González, J., y Rivas, J. L. (2024). Cuaderno de prácticas: motores. Macmillan Iberia. · Datos del etilenglicol: valores orientativos de bibliografía técnica.
Simuladores añadidos (octubre 2026)
Simulador · Cigüeñal y Plastigage
Escriba las cuatro lecturas del micrómetro de cada muñón (dos planos y dos secciones) y la holgura leída con Plastigage. La hoja calcula ovalización, conicidad y desgaste, decide entre reutilizar, cambiar cojinetes o rectificar, y propone la medida de rectificado común (−0,25, −0,50, −0,75, −1,00 mm).
Simulador · Bomba de aceite
Relaciona el caudal de la bomba (Q = V·n) con la presión del circuito y la apertura de la válvula de descarga. Actividad: compare un aceite 15W-40 frío con un 0W-20 caliente en ralentí, y simule el desgaste de la bomba y de los cojinetes para explicar por qué se enciende el testigo de presión.

## Datos
Concentración | Congelación (°C) | Ebullición a 1 atm (°C)
0% | 0 | 100
10% | -3.5 | 101
20% | -7.8 | 102
30% | -14 | 104
40% | -23 | 105
50% | -34 | 107
60% | -48 | 110
70% | -48 | 112
Fila 70 % solo para interpolar; el uso recomendado no supera el 60 %.

## Datos bomba
Aceites y barrido de régimen (no editar)
Aceite | Viscosidad relativa μ | rpm | Presión (bar) | Q bomba (L/min) | Q a cojinetes (L/min) | Apertura válvula
SAE 0W-20 caliente (100 °C) | 0.6 | 600
SAE 5W-30 caliente (100 °C) | 0.8 | 800
SAE 15W-40 caliente (100 °C) | 1 | 1000
SAE 15W-40 a 40 °C | 3 | 1200
SAE 15W-40 frío (20 °C) | 6 | 1400
1600
1800
2000
2200
2400
2600
2800
3000
3200
3400
3600
3800
4000
4200
4400
4600
4800
5000
5200
5400
5600
5800
6000
6200
6400
6600
6800
7000